## PO
Planilha de Orçamento Global - Data: Agosto de 2023
Obra: IMPLANTAÇÃO DO CENTRO DE ATENÇÃO PSICOSSOCIAL DE TRIUNFO - CAPS
Cliente: PREFEITURA MUNICIPAL DE TRIUNFO
Endereço: RUA GAL. FLORES DA CUNHA, 245 - TRIUNFO
PLANILHA DE ORÇAMENTO GLOBAL
ITEM | FONTE REFER. | CÓDIGO | DESCRIÇÃO | QTD | UND | VALOR UNITÁRIO |  |  | BDI | VALOR TOTAL COM BDI
[6 empty] | MATERIAL | MÃO DE OBRA | TOTAL |  | MATERIAL | MÃO DE OBRA | TOTAL
1 | ADMINISTRAÇÃO DE OBRA
1.1 | SINAPI | 90777 | ENGENHEIRO CIVIL PARA ACOMPANHAMENTO DE OBRA E PROJETO ESTRUTURAL - PROJETO E EXECUÇÃO | 145 | H | 1.93 | 110.19 | 112.12 | 23.81% | 346.48 | 19781.8 | 20128.28
1.2 | PRÓPRIA | CP-01 | LOCAÇÃO DE CONTAINER 2,30 X 6,00 M, ALT 2,50 M, COM 1 SANITÁRIO, PARA ESCRITÓRIO, COMPLETO, SEM DIVISÓRIAS INTERNAS (INCLUSO MOBILIZAÇÃO/DESMOBILIZAÇÃO) | 8 | MÊS | 948.1 | 0 | 948.1 | 23.81% | 9390.74 | 0 | 9390.74
SUBTOTAL ITEM 1: | [9 empty] | 9737.22 | 19781.8 | 29519.02
2 | SERVIÇOS INICIAIS
2.1 | SINAPI | 103689 | FORNECIMENTO E INSTALAÇÃO DE PLACA DE OBRA COM CHAPA GALVANIZADA E ESTRUTURA DE MADEIRA | 2.88 | M2 | 277.62 | 29.88 | 307.5 | 23.81% | 989.91 | 106.54 | 1096.45
2.2 | SINAPI | 98525 | LIMPEZA MECANIZADA DE CAMADA VEGETAL, VEGETAÇÃO E PEQUENAS ÁRVORES (DIÂMETRO DE TRONCO MENOR QUE 0,20 M), COM TRATOR DE ESTEIRAS | 458.9 | M2 | 0.2 | 0.21 | 0.41 | 23.81% | 113.63 | 119.31 | 232.94
2.3 | SINAPI | 98459 | TAPUME COM TELHA METÁLICA | 48 | M2 | 69.88 | 15.38 | 85.26 | 23.81% | 4152.88 | 914.01 | 5066.89
2.4 | PRÓPRIA | CP-02 | INSTALAÇÃO/LIGAÇÃO PROVISÓRIA DE ENERGIA ELÉTRICA DE BAIXA TENSÃO PARA CANTEIRO DE OBRAS EM POSTE DE MADEIRA COM ATERRAMENTO | 1 | UND | 1611.41 | 390.16 | 2001.57 | 23.81% | 1995.08 | 483.05 | 2478.13
2.5 | PRÓPRIA | CP-03 | LIGAÇÃO PROVISÓRIA DE ÁGUA | 1 | UND | 520.46 | 93.82 | 614.28 | 23.81% | 644.38 | 116.15 | 760.53
2.6 | SINAPI | 99059 | LOCAÇÃO CONVENCIONAL DE OBRA, UTILIZANDO GABARITO DE TÁBUAS CORRIDAS PONTALETADAS A CADA 2,00M - 2 UTILIZAÇÕES | 64.5 | M | 24.75 | 24.24 | 48.99 | 23.81% | 1976.47 | 1935.74 | 3912.21
SUBTOTAL ITEM 2: | [9 empty] | 9872.35 | 3674.8 | 13547.15
3 | INFRAESTRUTURA E TERRAPLENAGEM
3.1 | SINAPI | 100896 | ESTACA ESCAVADA MECANICAMENTE, SEM FLUIDO ESTABILIZANTE, COM 25CM DE DIÂMETRO, CONCRETO LANÇADO POR CAMINHÃO BETONEIRA | 120 | M | 55.73 | 6.67 | 62.4 | 23.81% | 8279.91 | 990.97 | 9270.88
3.2 | SINAPI | 96522 | ESCAVAÇÃO MANUAL PARA BLOCO DE COROAMENTO OU SAPATA (SEM ESCAVAÇÃO PARA COLOCAÇÃO DE FORMAS) | 8.64 | M3 | 35.18 | 114.08 | 149.26 | 23.81% | 376.32 | 1220.33 | 1596.65
3.3 | SINAPI | 96527 | ESCAVAÇÃO MANUAL DE VALA PARA VIGA BALDRAME (INCLUINDO ESCAVAÇÃO PARA COLOCAÇÃO DE FORMAS) | 21.44 | M3 | 30.15 | 95.63 | 125.78 | 23.81% | 800.32 | 2538.48 | 3338.8
3.4 | SINAPI | 96995 | REATERRO MANUAL APILOADO COM SOQUETE | 46 | M2 | 12.81 | 38.28 | 51.09 | 23.81% | 729.56 | 2180.14 | 2909.7
3.5 | SINAPI | 96621 | LASTRO COM MATERIAL GRANULAR, APLICAÇÃO EM BLOCOS DE COROAMENTO, ESPESSURA DE 5 CM | 0.72 | M3 | 105.57 | 86.85 | 192.42 | 23.81% | 94.1 | 77.42 | 171.52
3.6 | SINAPI | 96622 | LASTRO COM MATERIAL GRANULAR, APLICADO EM VIGAS SOBRE SOLO, ESPESSURA DE 5 CM | 1.34 | M3 | 89.32 | 30.98 | 120.3 | 23.81% | 148.18 | 51.39 | 199.57
3.7 | SINAPI | 95241 | LASTRO DE CONCRETO MAGRO, APLICADO EM PISOS, LAJES SOBRE SOLO OU RADIERS, ESPESSURA DE 5 CM | 12.5 | M3 | 19.15 | 10.31 | 29.46 | 23.81% | 296.37 | 159.56 | 455.93
3.8 | SINAPI | 96531 | FABRICAÇÃO, MONTAGEM E DESMONTAGEM DE FORMA PARA BLOCO DE COROAMENTO, EM MADEIRA SERRADA, E=25 MM, 2 UTILIZAÇÕES | 57.6 | M2 | 59.7 | 43.65 | 103.35 | 23.81% | 4257.47 | 3112.88 | 7370.35
3.9 | SINAPI | 96533 | FABRICAÇÃO, MONTAGEM E DESMONTAGEM DE FORMA PARA VIGA BALDRAME, EM MADEIRA SERRADA, E=25 MM, 2 UTILIZAÇÕES | 80.4 | M2 | 54.25 | 36.02 | 90.27 | 23.81% | 5400.22 | 3585.54 | 8985.76
3.10 | SINAPI | 96543 | ARMAÇÃO DE BLOCO, VIGA BALDRAME E SAPATA UTILIZANDO AÇO CA-60 DE 5 MM - MONTAGEM | 101.1164 | KG | 11.69 | 6.23 | 17.92 | 23.81% | 1463.49 | 779.94 | 2243.43
3.11 | SINAPI | 96547 | ARMAÇÃO DE BLOCO, VIGA BALDRAME OU SAPATA UTILIZANDO AÇO CA-50 DE 12,5 MM - MONTAGEM | 1181.7936 | KG | 9.75 | 1.8 | 11.55 | 23.81% | 14265.99 | 2633.72 | 16899.71
3.12 | SINAPI | 96557 | CONCRETAGEM DE BLOCOS DE COROAMENTO E VIGAS BALDRAMES, COM USO DE BOMBA  LANÇAMENTO, ADENSAMENTO E ACABAMENTO | 16.68 | M3 | 646.74 | 16.02 | 662.76 | 23.81% | 13356.15 | 330.83 | 13686.98
3.13 | SINAPI | 101166 | ALVENARIA DE EMBASAMENTO COM BLOCO ESTRUTURAL DE CERÂMICA OU GRÊS, DE 14X19X29CM E ARGAMASSA DE ASSENTAMENTO COM PREPARO EM BETONEIRA | 13.4 | M3 | 393.93 | 249 | 642.93 | 23.81% | 6535.51 | 4131.04 | 10666.55
SUBTOTAL ITEM 3: | [9 empty] | 56003.59 | 21792.24 | 77795.83
4 | SUPRAESTRUTURA
4.1 | SINAPI | 92411 | MONTAGEM E DESMONTAGEM DE FORMA DE PILARES RETANGULARES E ESTRUTURAS SIMILARES, PÉ-DIREITO SIMPLES, EM MADEIRA SERRADA, 2 UTILIZAÇÕES | 198.4 | M2 | 67.18 | 73.3 | 140.48 | 23.81% | 16502.03 | 18005.34 | 34507.37
4.2 | SINAPI | 92447 | MONTAGEM E DESMONTAGEM DE FORMA DE VIGA, ESCORAMENTO COM PONTALETE DE MADEIRA, PÉ-DIREITO SIMPLES, EM MADEIRA SERRADA, 2 UTILIZAÇÕES | 293.2 | M2 | 93.6 | 69.11 | 162.71 | 23.81% | 33977.82 | 25087.68 | 59065.5
4.3 | SINAPI | 92760 | ARMAÇÃO DE PILAR OU VIGA DE ESTRUTURA CONVENCIONAL DE CONCRETO ARMADO UTILIZANDO AÇO CA-50 DE 6,3 MM - MONTAGEM | 394.156 | KG | 11.53 | 2.47 | 14 | 23.81% | 5626.69 | 1205.37 | 6832.06
4.4 | SINAPI | 92762 | ARMAÇÃO DE PILAR OU VIGA DE ESTRUTURA CONVENCIONAL DE CONCRETO ARMADO UTILIZANDO AÇO CA-50 DE 10,0 MM - MONTAGEM | 1024.22 | KG | 10.92 | 1.05 | 11.97 | 23.81% | 13847.5 | 1331.49 | 15178.99
4.5 | SINAPI | 101963 | LAJE PRÉ-MOLDADA UNIDIRECIONAL, BIAPOIADA, PARA PISO, ENCHIMENTO EM CERÂMICA, VIGOTA CONVENCIONAL, ALTURA TOTAL DA LAJE (ENCHIMENTO+CAPA) = (8+4) | 475 | M2 | 146.55 | 26.62 | 173.17 | 23.81% | 86185.68 | 15655.15 | 101840.83
4.6 | PRÓPRIA | CP-04 | ESCADA EM CONCRETO ARMADO MOLDADO IN LOCO, FCK 25 MPA, COM 2 LANCES EM U E LAJE PLANA, FORMA EM SERRADA | 3.352 | M3 | 4807.56 | 0 | 4807.56 | 23.81% | 19951.9 | 0 | 19951.9
4.7 | SINAPI | 103672 | CONCRETAGEM DE PILARES, FCK = 25 MPA, COM USO DE BOMBA - LANÇAMENTO, ADENSAMENTO E ACABAMENTO | 9.92 | M3 | 606.9 | 30.46 | 637.36 | 23.81% | 7453.91 | 374.1 | 7828.01
4.8 | SINAPI | 103674 | CONCRETAGEM DE VIGAS E LAJES, FCK=25 MPA, PARA LAJES PRÉ-MOLDADAS COM USO DE BOMBA - LANÇAMENTO, ADENSAMENTO E ACABAMENTO | 22.64 | M3 | 610.94 | 45.43 | 656.37 | 23.81% | 17125 | 1273.42 | 18398.42
SUBTOTAL ITEM 4: | [9 empty] | 200670.53 | 62932.55 | 263603.08
5 | PAREDES E PAINÉIS
5.1 | SINAPI | 103332 | ALVENARIA DE VEDAÇÃO DE BLOCOS CERÂMICOS FURADOS NA HORIZONTAL DE 9X14X19 CM (ESPESSURA 9 CM) E ARGAMASSA DE ASSENTAMENTO COM PREPARO EM BETONEIRA | 857.52 | M2 | 50.88 | 63.31 | 114.19 | 23.81% | 54019.06 | 67215.94 | 121235
5.2 | PRÓPRIA | CP-10 | FACHADA/COBERTURA DE ESTRUTURA METÁLICA, REVESTIDA POR PLACAS DE ACM, E = 0,3 MM | 1 | UND | 7412.9 | 694.18 | 8107.08 | 23.81% | 9177.91 | 859.46 | 10037.37
5.3 | SINAPI | 93186 | VERGA MOLDADA IN LOCO EM CONCRETO PARA JANELAS COM ATÉ 1,5 M DE VÃO | 52.8 | M | 50.67 | 21.33 | 72 | 23.81% | 3312.38 | 1394.37 | 4706.75
5.4 | SINAPI | 93188 | VERGA MOLDADA IN LOCO EM CONCRETO PARA PORTAS COM ATÉ 1,5 M DE VÃO | 15.96 | M | 47.8 | 19.97 | 67.77 | 23.81% | 944.53 | 394.6 | 1339.13
5.5 | SINAPI | 93189 | VERGA MOLDADA IN LOCO EM CONCRETO PARA PORTAS COM MAIS DE 1,5 M DE VÃO | 8.64 | M | 61.02 | 22.19 | 83.21 | 23.81% | 652.74 | 237.37 | 890.11
5.6 | SINAPI | 93196 | CONTRAVERGA MOLDADA IN LOCO EM CONCRETO PARA VÃOS DE ATÉ 1,5 M DE COMPRIMENTO | 52.8 | M | 48.19 | 21.33 | 69.52 | 23.81% | 3150.26 | 1394.37 | 4544.63
SUBTOTAL ITEM 5: | [9 empty] | 71256.88 | 71496.11 | 142752.99
6 | REVESTIMENTOS
6.1 | ÁREA INTERNA
6.1.1 | SINAPI | 87879 | CHAPISCO APLICADO EM ALVENARIAS E ESTRUTURAS DE CONCRETO INTERNAS, COM COLHER DE PEDREIRO. ARGAMASSA TRAÇO 1:3 COM PREPARO EM BETONEIRA 400L | 1188.32 | M2 | 2.12 | 2.18 | 4.3 | 23.81% | 3119.06 | 3207.34 | 6326.4
6.1.2 | SINAPI | 87886 | CHAPISCO APLICADO NO TETO OU EM ESTRUTURA, COM DESEMPENADEIRA DENTADA. ARGAMASSA INDUSTRIALIZADA COM PREPARO MANUAL | 460 | M2 | 11.23 | 4.25 | 15.48 | 23.81% | 6395.77 | 2420.48 | 8816.25
6.1.3 | SINAPI | 87529 | MASSA ÚNICA, PARA RECEBIMENTO DE PINTURA, EM ARGAMASSA TRAÇO 1:2:8, PREPARO MECÂNICO COM BETONEIRA 400L, APLICADA MANUALMENTE EM FACES INTERNAS DE PAREDES, ESPESSURA DE 20MM, COM EXECUÇÃO DE TALISCAS | 904.16 | M2 | 19.49 | 16.09 | 35.58 | 23.81% | 21817.89 | 18011.79 | 39829.68
6.1.4 | SINAPI | 90408 | MASSA ÚNICA, PARA RECEBIMENTO DE PINTURA, EM ARGAMASSA TRAÇO 1:2:8, PREPARO MECÂNICO COM BETONEIRA 400L, APLICADA MANUALMENTE EM TETO, ESPESSURA DE 10MM, COM EXECUÇÃO DE TALISCAS | 460 | M2 | 13.93 | 19.49 | 33.42 | 23.81% | 7933.49 | 11100.06 | 19033.55
6.1.5 | SINAPI | 87531 | EMBOÇO, PARA RECEBIMENTO DE CERÂMICA, EM ARGAMASSA TRAÇO 1:2:8, PREPARO MECÂNICO COM BETONEIRA 400L, APLICADO MANUALMENTE EM FACES INTERNAS DE PAREDES, PARA AMBIENTE COM ÁREA ENTRE 5M2 E 10M2, ESPESSURA DE 20MM, COM EXECUÇÃO DE TALISCAS | 284.16 | M2 | 19.21 | 15.05 | 34.26 | 23.81% | 6758.43 | 5294.86 | 12053.29
6.1.6 | SINAPI | 87265 | REVESTIMENTO CERÂMICO PARA PAREDES INTERNAS COM PLACAS TIPO ESMALTADA EXTRA DE DIMENSÕES 20X20 CM APLICADAS NA ALTURA INTEIRA DAS PAREDES | 284.16 | M2 | 43.34 | 15.06 | 58.4 | 23.81% | 15247.81 | 5298.38 | 20546.19
6.2 | ÁREA EXTERNA
6.2.1 | SINAPI | 87905 | CHAPISCO APLICADO EM ALVENARIA (COM PRESENÇA DE VÃOS) E ESTRUTURAS DE CONCRETO DE FACHADA, COM COLHER DE PEDREIRO. ARGAMASSA TRAÇO 1:3 COM PREPARO EM BETONEIRA 400L | 530 | M2 | 2.86 | 4.81 | 7.67 | 23.81% | 1876.71 | 3156.28 | 5032.99
6.2.2 | SINAPI | 87775 | EMBOÇO OU MASSA ÚNICA EM ARGAMASSA TRAÇO 1:2:8, PREPARO MECÂNICO COM BETONEIRA 400 L, APLICADA MANUALMENTE EM PANOS DE FACHADA COM PRESENÇA DE VÃOS, ESPESSURA DE 25 MM | 530 | M2 | 23.14 | 27.83 | 50.97 | 23.81% | 15184.3 | 18261.85 | 33446.15
SUBTOTAL ITEM 6: | [9 empty] | 78333.46 | 66751.04 | 145084.5
7 | COBERTURA
7.1 | SINAPI | 92563 | FABRICAÇÃO E INSTALAÇÃO DE TESOURA INTEIRA EM MADEIRA NÃO APARELHADA, VÃO DE 11 M, PARA TELHA ONDULADA DE FIBROCIMENTO, METÁLICA, PLÁSTICA OU TERMOACÚSTICA, INCLUSO IÇAMENTO | 8 | UND | 1401.26 | 901.26 | 2302.52 | 23.81% | 13879.2 | 8926.8 | 22806
7.2 | SINAPI | 92543 | TRAMA DE MADEIRA COMPOSTA POR TERÇAS PARA TELHADOS DE ATÉ 2 ÁGUAS PARA TELHA ONDULADA DE FIBROCIMENTO, METÁLICA, PLÁSTICA OU TERMOACÚSTICA, INCLUSO TRANSPORTE VERTICAL | 249 | M2 | 12.19 | 3.73 | 15.92 | 23.81% | 3758.01 | 1149.91 | 4907.92
7.3 | SINAPI | 94207 | TELHAMENTO COM TELHA ONDULADA DE FIBROCIMENTO E = 6 MM, COM RECOBRIMENTO LATERAL DE 1/4 DE ONDA PARA TELHADO COM INCLINAÇÃO MAIOR QUE 10°, COM ATÉ 2 ÁGUAS, INCLUSO IÇAMENTO | 249 | M2 | 44.23 | 4.93 | 49.16 | 23.81% | 13635.52 | 1519.85 | 15155.37
7.4 | SINAPI | 94223 | CUMEEIRA PARA TELHA DE FIBROCIMENTO ONDULADA E = 6 MM, INCLUSO ACESSÓRIOS DE FIXAÇÃO E IÇAMENTO | 21.35 | M | 83 | 2.43 | 85.43 | 23.81% | 2193.97 | 64.23 | 2258.2
7.5 | SINAPI | 100327 | RUFO EXTERNO/INTERNO EM CHAPA DE AÇO GALVANIZADO NÚMERO 26, CORTE DE 33 CM, INCLUSO IÇAMENTO | 53.6 | M | 59.13 | 7.41 | 66.54 | 23.81% | 3923.99 | 491.74 | 4415.73
7.6 | SINAPI | 94228 | CALHA EM CHAPA DE AÇO GALVANIZADO NÚMERO 24, DESENVOLVIMENTO DE 50 CM, INCLUSO TRANSPORTE VERTICAL | 37.25 | M | 86.59 | 12.12 | 98.71 | 23.81% | 3993.46 | 558.96 | 4552.42
SUBTOTAL ITEM 7: | [9 empty] | 41384.15 | 12711.49 | 54095.64
8 | IMPERMEABILIZAÇÃO
8.1 | SINAPI | 98557 | IMPERMEABILIZAÇÃO DE SUPERFÍCIE COM EMULSÃO ASFÁLTICA, 2 DEMÃOS | 107.2 | M2 | 39.69 | 10.59 | 50.28 | 23.81% | 5267.82 | 1405.55 | 6673.37
8.2 | SINAPI | 98555 | IMPERMEABILIZAÇÃO DE SUPERFÍCIE COM ARGAMASSA POLIMÉRICA / MEMBRANA ACRÍLICA, 3 DEMÃOS | 31.02 | M2 | 14.78 | 13.39 | 28.17 | 23.81% | 567.63 | 514.25 | 1081.88
SUBTOTAL ITEM 8: | [9 empty] | 5835.45 | 1919.8 | 7755.25
9 | PINTURAS
9.1 | SINAPI | 88415 | APLICAÇÃO MANUAL DE FUNDO SELADOR ACRÍLICO EM PAREDES EXTERNAS DE CASAS | 530 | M2 | 1.76 | 1.31 | 3.07 | 23.81% | 1154.89 | 859.61 | 2014.5
9.2 | SINAPI | 88484 | FUNDO SELADOR ACRÍLICO, APLICAÇÃO MANUAL EM TETO, UMA DEMÃO | 460 | M2 | 2.14 | 2.39 | 4.53 | 23.81% | 1218.78 | 1361.16 | 2579.94
9.3 | SINAPI | 88485 | FUNDO SELADOR ACRÍLICO, APLICAÇÃO MANUAL EM PAREDE, UMA DEMÃO | 904.16 | M2 | 1.94 | 1.7 | 3.64 | 23.81% | 2171.71 | 1903.04 | 4074.75
9.4 | SINAPI | 88494 | EMASSAMENTO COM MASSA LÁTEX, APLICAÇÃO EM TETO, UMA DEMÃO, LIXAMENTO MANUAL | 460 | M2 | 7.85 | 12.9 | 20.75 | 23.81% | 4470.77 | 7346.88 | 11817.65
9.5 | SINAPI | 88497 | EMASSAMENTO COM MASSA LÁTEX, APLICAÇÃO EM PAREDE, DUAS DEMÃOS, LIXAMENTO MANUAL | 904.16 | M2 | 9.6 | 9.2 | 18.8 | 23.81% | 10746.62 | 10298.85 | 21045.47
9.6 | SINAPI | 104640 | PINTURA LÁTEX ACRÍLICA STANDARD, APLICAÇÃO MANUAL EM TETO, DUAS DEMÃOS | 460 | M2 | 7.02 | 5.79 | 12.81 | 23.81% | 3998.07 | 3297.55 | 7295.62
9.7 | SINAPI | 104642 | PINTURA LÁTEX ACRÍLICA STANDARD, APLICAÇÃO MANUAL EM PAREDES, DUAS DEMÃOS | 1434.16 | M2 | 6.47 | 4.15 | 10.62 | 23.81% | 11488.34 | 7368.87 | 18857.21
9.8 | SINAPI | 100717 | LIXAMENTO MANUAL EM SUPERFÍCIES METÁLICAS EM OBRA | 1.4902 | M2 | 3.48 | 6.02 | 9.5 | 23.81% | 6.42 | 11.1 | 17.52
9.9 | SINAPI | 100722 | PINTURA COM TINTA ALQUÍDICA DE FUNDO (TIPO ZARCÃO) APLICADA A ROLO OU PINCEL SOBRE SUPERFÍCIES METÁLICAS (EXCETO PERFIL) EXECUTADO EM OBRA (POR DEMÃO) | 1.4902 | M2 | 9.5 | 13.68 | 23.18 | 23.81% | 17.52 | 25.23 | 42.75
9.10 | SINAPI | 100758 | PINTURA COM TINTA ALQUÍDICA DE ACABAMENTO (ESMALTE SINTÉTICO ACETINADO) APLICADA A ROLO OU PINCEL SOBRE SUPERFÍCIES METÁLICAS (EXCETO PERFIL) EXECUTADO EM OBRA (02 DEMÃOS) | 1.4902 | M2 | 20.17 | 27.34 | 47.51 | 23.81% | 37.21 | 50.44 | 87.65
9.11 | SINAPI | 102193 | LIXAMENTO DE MADEIRA PARA APLICAÇÃO DE FUNDO OU PINTURA | 103.32 | M2 | 1 | 1.1 | 2.1 | 23.81% | 127.92 | 140.71 | 268.63
9.12 | SINAPI | 102220 | PINTURA TINTA DE ACABAMENTO (PIGMENTADA) ESMALTE SINTÉTICO BRILHANTE EM MADEIRA, 2 DEMÃOS | 103.32 | M2 | 7.79 | 7.67 | 15.46 | 23.81% | 996.5 | 981.15 | 1977.65
SUBTOTAL ITEM 9: | [9 empty] | 36434.75 | 33644.59 | 70079.34
10 | PAVIMENTAÇÃO
10.1 | ÁREA INTERNA
10.1.1 | SINAPI | 87757 | CONTRAPISO EM ARGAMASSA TRAÇO 1:4 (CIMENTO E AREIA), PREPARO MANUAL, APLICADO EM ÁREAS MOLHADAS SOBRE IMPERMEABILIZAÇÃO, ACABAMENTO NÃO REFORÇADO, ESPESSURA 3CM | 250 | M2 | 28.56 | 24.23 | 52.79 | 23.81% | 8840.03 | 7499.79 | 16339.82
10.1.2 | SINAPI | 87248 | REVESTIMENTO CERÂMICO PARA PISO COM PLACAS TIPO ESMALTADA EXTRA DE DIMENSÕES 35X35 CM APLICADA EM AMBIENTES DE ÁREA MAIOR QUE 10 M2 | 480 | M2 | 40.15 | 6.9 | 47.05 | 23.81% | 23860.66 | 4100.58 | 27961.24
10.1.3 | SINAPI | 98689 | SOLEIRA EM GRANITO, LARGURA 15 CM, ESPESSURA 2,0 CM | 3.6 | M | 83.17 | 15.34 | 98.51 | 23.81% | 370.7 | 68.37 | 439.07
10.2 | ÁREA EXTERNA
10.2.1 | SINAPI | 94991 | EXECUÇÃO DE PASSEIO (CALÇADA) OU PISO DE CONCRETO COM CONCRETO MOLDADO IN LOCO, USINADO C20, ACABAMENTO CONVENCIONAL, NÃO ARMADO | 1.6 | M3 | 640.16 | 64.25 | 704.41 | 23.81% | 1268.13 | 127.27 | 1395.4
SUBTOTAL ITEM 10: | [9 empty] | 34339.52 | 11796.01 | 46135.53
11 | ESQUADRIAS E ACESSÓRIOS
11.1 | MADEIRA
11.1.1 | SINAPI | 90843 | KIT DE PORTA DE MADEIRA PARA PINTURA, SEMI-OCA (LEVE OU MÉDIA), PADRÃO MÉDIO, 80X210CM, ESPESSURA DE 3,5CM, ITENS INCLUSOS: DOBRADIÇAS, MONTAGEM E INSTALAÇÃO DO BATENTE, FECHADURA COM EXECUÇÃO DO FURO - FORNECIMENTO E INSTALAÇÃO | 2 | UND | 1140.99 | 216.9 | 1357.89 | 23.81% | 2825.31 | 537.08 | 3362.39
11.1.2 | SINAPI | 90844 | KIT DE PORTA DE MADEIRA PARA PINTURA, SEMI-OCA (LEVE OU MÉDIA), PADRÃO MÉDIO, 90X210CM, ESPESSURA DE 3,5CM, ITENS INCLUSOS: DOBRADIÇAS, MONTAGEM E INSTALAÇÃO DO BATENTE, FECHADURA COM EXECUÇÃO DO FURO - FORNECIMENTO E INSTALAÇÃO | 13 | UND | 1247.92 | 220.8 | 1468.72 | 23.81% | 20085.64 | 3553.84 | 23639.48
11.2 | VIDRO
11.2.1 | SINAPI | 102183 | PORTA PIVOTANTE DE VIDRO TEMPERADO, 2 FOLHAS DE 90X210 CM, ESPESSURA DE 10MM, INCLUSIVE ACESSÓRIOS | 2 | UND | 1484.8 | 136.08 | 1620.88 | 23.81% | 3676.66 | 336.96 | 4013.62
11.3 | ALUMÍNIO
11.3.1 | SINAPI | 94570 | JANELA DE ALUMÍNIO DE CORRER COM 2 FOLHAS PARA VIDROS, COM VIDROS, BATENTE, ACABAMENTO COM ACETATO OU BRILHANTE E FERRAGENS. EXCLUSIVE ALIZAR E CONTRAMARCO - FORNECIMENTO E INSTALAÇÃO | 46.8 | M2 | 402.22 | 14.64 | 416.86 | 23.81% | 23305.86 | 848.28 | 24154.14
11.3.2 | SINAPI | 94569 | JANELA DE ALUMÍNIO TIPO MAXIM-AR, COM VIDROS, BATENTE E FERRAGENS. EXCLUSIVE ALIZAR, ACABAMENTO E CONTRAMARCO - FORNECIMENTO E INSTALAÇÃO | 3 | M2 | 750.66 | 48.23 | 798.89 | 23.81% | 2788.17 | 179.14 | 2967.31
11.3.3 | SINAPI | 94590 | CONTRAMARCO DE ALUMÍNIO, FIXAÇÃO COM PARAFUSO - FORNECIMENTO E INSTALAÇÃO | 156.4 | M | 16.07 | 4.28 | 20.35 | 23.81% | 3111.77 | 828.77 | 3940.54
11.3.4 | PRÓPRIA | CP-05 | GUARNIÇÃO PARA ACABAMENTO DE ESQUADRIA DE ALUMÍNIO. ACABAMENTE CONFORME ESQUADRIA - FORNECIMENTO E INSTALAÇÃO | 156.4 | M | 67.02 | 28.88 | 95.9 | 23.81% | 12977.67 | 5592.28 | 18569.95
11.3.5 | SINAPI | 91341 | PORTA EM ALUMÍNIO DE ABRIR TIPO VENEZIANA COM GUARNIÇÃO, FIXAÇÃO COM PARAFUSOS - FORNECIMENTO E INSTALAÇÃO | 0.48 | M2 | 800.88 | 10.79 | 811.67 | 23.81% | 475.95 | 6.41 | 482.36
11.4 | OUTROS
11.4.1 | SINAPI | 99855 | CORRIMÃO, DIÂMETRO EXTERNO = 1 1/2", EM AÇO GALVANIZADO | 8.3 | M | 76.18 | 32.27 | 108.45 | 23.81% | 782.84 | 331.61 | 1114.45
SUBTOTAL ITEM 11: | [9 empty] | 70029.87 | 12214.37 | 82244.24
12 | INSTALAÇÕES HIDROSSANITÁRIAS
12.1 | LOUÇAS E EQUIPAMENTOS
12.1.1 | SINAPI | 86932 | VASO SANITÁRIO SIFONADO COM CAIXA ACOPLADA LOUÇA BRANCA - PADRÃO MÉDIO, INCLUSO ENGATE FLEXÍVEL EM METAL CROMADO, 1/2 X 40CM - FORNECIMENTO E INSTALAÇÃO | 2 | UND | 552.98 | 28.72 | 581.7 | 23.81% | 1369.28 | 71.11 | 1440.39
12.1.2 | SINAPI | 95472 | VASO SANITÁRIO SIFONADO CONVENCIONAL PARA PCD SEM FURO FRONTAL COM LOUÇA BRANCA SEM ASSENTO, INCLUSO CONJUNTO DE LIGAÇÃO PARA BACIA SANITÁRIA AJUSTÁVEL - FORNECIMENTO E INSTALAÇÃO | 4 | UND | 746.65 | 34.87 | 781.52 | 23.81% | 3697.7 | 172.69 | 3870.39
12.1.3 | SINAPI | 100849 | ASSENTO SANITÁRIO CONVENCIONAL - FORNECIMENTO E INSTALAÇÃO | 6 | UND | 39.46 | 4.22 | 43.68 | 23.81% | 293.13 | 31.34 | 324.47
12.1.4 | SINAPI | 86943 | LAVATÓRIO LOUÇA BRANCA SUSPENSO, 29,5 X 39CM OU EQUIVALENTE, INCLUSO SIFÃO FLEXÍVEL EM PVC, VÁLVULA E ENGATE FLEXÍVEL 30CM EM PLÁSTICO E TORNEIRA CROMADA DE MESA, PADRÃO POPULAR - FORNECIMENTO E INSTALAÇÃO | 6 | UND | 279.96 | 24.24 | 304.2 | 23.81% | 2079.71 | 180.06 | 2259.77
12.1.5 | PRÓPRIA | CP-06 | BANCADA/BANCA/PIA DE AÇO INOXIDÁVEL (AISI 430) COM 1 CUBA CENTRAL, COM VÁLVULA E SIFÃO, LISA (SEM ESCORREDOR), DE 0,55 X 1,20 M | 1 | UND | 459.11 | 40.17 | 499.28 | 23.81% | 568.42 | 49.73 | 618.15
12.2 | REDE DE ÁGUA FRIA
12.2.1 | SINAPI | 95635 | KIT CAVALETE PARA MEDIÇÃO DE ÁGUA - ENTRADA PRINCIPAL, EM PVC SOLDÁVEL DN 25 (¾") FORNECIMENTO E INSTALAÇÃO (EXCLUSIVE HIDRÔMETRO) | 1 | UND | 187.9 | 70.92 | 258.82 | 23.81% | 232.63 | 87.8 | 320.43
12.2.2 | SINAPI | 95675 | HIDRÔMETRO DN 25 (¾ ), 5,0 M³/H - FORNECIMENTO E INSTALAÇÃO | 1 | UND | 210.13 | 21.89 | 232.02 | 23.81% | 260.16 | 27.1 | 287.26
12.2.3 | SINAPI | 91785 | INSTALAÇÃO DE TUBOS DE PVC, SOLDÁVEL, ÁGUA FRIA, DN 25 MM (INSTALADO EM RAMAL, SUB-RAMAL, RAMAL DE DISTRIBUIÇÃO OU PRUMADA), INCLUSIVE CONEXÕES, CORTES E FIXAÇÕES, PARA PRÉDIOS | 47.3 | M | 18.38 | 29.8 | 48.18 | 23.81% | 1076.37 | 1745.15 | 2821.52
12.2.4 | SINAPI | 102623 | CAIXA D´ÁGUA EM POLIETILENO, 1000 LITROS (INCLUSOS TUBOS, CONEXÕES E TORNEIRA DE BÓIA) - FORNECIMENTO E INSTALAÇÃO | 2 | UND | 876.96 | 113.87 | 990.83 | 23.81% | 2171.52 | 281.96 | 2453.48
12.3 | REDE DE ESGOTO
12.3.1 | SINAPI | 91793 | INSTALAÇÃO DE TUBO DE PVC, SÉRIE NORMAL, ESGOTO PREDIAL, DN 50 MM (INSTALADO EM RAMAL DE DESCARGA OU RAMAL DE ESGOTO SANITÁRIO), INCLUSIVE CONEXÕES, CORTES E FIXAÇÕES PARA PRÉDIOS | 11 | M | 55.87 | 45.13 | 101 | 23.81% | 760.89 | 614.62 | 1375.51
12.3.2 | SINAPI | 89713 | TUBO PVC, SÉRIE NORMAL, ESGOTO PREDIAL, DN 75 MM, FORNECIDO E INSTALADO EM RAMAL DE DESCARGA OU RAMAL DE ESGOTO SANITÁRIO | 25 | M | 19.82 | 15.89 | 35.71 | 23.81% | 613.47 | 491.83 | 1105.3
12.3.3 | SINAPI | 91795 | INSTALAÇÃO TUBO PVC, SÉRIE NORMAL, ESGOTO PREDIAL, 100 MM (INSTALADO EM RAMAL DE DESCARGA, RAMAL DE ESGOTO SANITÁRIO, PRUMADA DE ESGOTO SANITÁRIO, VENTILAÇÃO OU SUB-COLETOR AÉREO), INCLUSIVE CONEXÕES, CORTES E FIXAÇÕES PARA PRÉDIOS | 34 | M | 47.62 | 26.85 | 74.47 | 23.81% | 2004.58 | 1130.26 | 3134.84
12.3.4 | SINAPI | 98102 | CAIXA DE GORDURA SIMPLES, CIRCULAR, EM CONCRETO PRÉ-MOLDADO, DIÂMETRO INTERNO = 0,4 M, ALTURA INTERNA = 0,4 M | 1 | UND | 167.12 | 4.56 | 171.68 | 23.81% | 206.91 | 5.64 | 212.55
12.3.5 | SINAPI | 97974 | POÇO DE INSPEÇÃO CIRCULAR PARA ESGOTO, EM CONCRETO PRÉ-MOLDADO, DIÂMETRO INTERNO = 0,60 M, PROFUNDIDADE = 0,90 M, EXCLUINDO TAMPÃO | 5 | UND | 428.6 | 84.42 | 513.02 | 23.81% | 2653.24 | 522.6 | 3175.84
12.3.6 | SINAPI | 98115 | TAMPA CIRCULAR PARA ESGOTO E DRENAGEM, EM CONCRETO PRÉ-MOLDADO, DIÂMETRO INTERNO = 0,60 M E ALTURA = 0,10 M | 5 | UND | 49.47 | 47.11 | 96.58 | 23.81% | 306.24 | 291.63 | 597.87
12.3.7 | SINAPI | 104327 | RALO SIFONADO REDONDO, PVC, DN 100 X 40 MM, JUNTA SOLDÁVEL, FORNECIDO E INSTALADO EM RAMAL DE DESCARGA OU EM RAMAL DE ESGOTO SANITÁRIO | 6 | UND | 12.91 | 6.87 | 19.78 | 23.81% | 95.9 | 51.03 | 146.93
12.3.8 | PRÓPRIA | CP-09 | TANQUE SÉPTICO CIRCULAR, EM CONCRETO PRÉ-MOLDADO, DIÂMETRO INTERNO = 1,88 M, ALTURA INTERNA = 2,00 M, VOLUME ÚTIL: 4857,7 L | 1 | UND | 3596.1 | 83.64 | 3679.74 | 23.81% | 4452.33 | 103.55 | 4555.88
12.3.9 | SINAPI | 98060 | FILTRO ANAERÓBIO CIRCULAR, EM CONCRETO PRÉ-MOLDADO, DIÂMETRO INTERNO = 2,38 M, ALTURA INTERNA = 1,50 M, VOLUME ÚTIL: 5338,6 L (PARA 34 CONTRIBUINTES) | 1 | UND | 4640.51 | 566.99 | 5207.5 | 23.81% | 5745.41 | 701.99 | 6447.4
12.3.10 | SINAPI | 98101 | SUMIDOURO RETANGULAR, EM ALVENARIA COM BLOCOS DE CONCRETO, DIMENSÕES INTERNAS: 1,6 X 5,8 X H=3,0 M, ÁREA DE INFILTRAÇÃO: 50 M² (PARA 20 CONTRIBUINTES) | 1 | UND | 5880.1 | 2928.73 | 8808.83 | 23.81% | 7280.15 | 3626.06 | 10906.21
12.4 | REDE DE ÁGUAS PLUVIAIS
12.4.1 | SINAPI | 91789 | INSTALAÇÃO DE TUBOS DE PVC, SÉRIE R, ÁGUA PLUVIAL, DN 75 MM (INSTALADO EM RAMAL DE ENCAMINHAMENTO, OU CONDUTORES VERTICAIS), INCLUSIVE CONEXÕES, CORTE E FIXAÇÕES, PARA PRÉDIOS | 25 | M | 45.12 | 8.13 | 53.25 | 23.81% | 1396.57 | 251.64 | 1648.21
12.4.2 | SINAPI | 91790 | INSTALAÇÃO DE TUBOS DE PVC, SÉRIE R, ÁGUA PLUVIAL, DN 100 MM (INSTALADO EM RAMAL DE ENCAMINHAMENTO, OU CONDUTORES VERTICAIS), INCLUSIVE CONEXÕES, CORTES E FIXAÇÕES, PARA PRÉDIOS | 29.3 | M | 47.37 | 14.39 | 61.76 | 23.81% | 1718.4 | 522.01 | 2240.41
12.5 | METAIS E ACESSÓRIOS
12.5.1 | SINAPI | 100864 | BARRA DE APOIO EM "L", EM AÇO INOX POLIDO 80 X 80 CM, FIXADA NA PAREDE - FORNECIMENTO E INSTALAÇÃO | 4 | UND | 863.1 | 39.22 | 902.32 | 23.81% | 4274.41 | 194.23 | 4468.64
12.5.2 | SINAPI | 100865 | BARRA DE APOIO LATERAL ARTICULADA, COM TRAVA, EM AÇO INOX POLIDO, FIXADA NA PAREDE - FORNECIMENTO E INSTALAÇÃO | 4 | UND | 817.9 | 17.4 | 835.3 | 23.81% | 4050.56 | 86.17 | 4136.73
12.5.3 | SINAPI | 100868 | BARRA DE APOIO RETA, EM AÇO INOX POLIDO, COMPRIMENTO 80 CM, FIXADA NA PAREDE - FORNECIMENTO E INSTALAÇÃO | 8 | UND | 430.73 | 26.13 | 456.86 | 23.81% | 4266.29 | 258.81 | 4525.1
12.5.4 | ORSE | 12128 | BARRA DE APOIO PARA LAVATÓRIO, FIXA, CONSTITUÍDA DE DUAS BARRAS LATERAIS EM "U", EM AÇO INOX, D= 1 1/4" | 4 | CJ | 385.53 | 5.66 | 391.19 | 23.81% | 1909.29 | 28.03 | 1937.32
12.5.5 | SINAPI | 95547 | SABONETEIRA PLÁSTICA TIPO DISPENSER PARA SABONETE LÍQUIDO COM RESERVATÓRIO 800 A 1500 ML, INCLUSO FIXAÇÃO | 6 | UND | 38.57 | 8.71 | 47.28 | 23.81% | 286.52 | 64.7 | 351.22
12.5.6 | PRÓPRIA | CP-07 | PAPELEIRA PLÁSTICA TIPO DISPENSER PARA PAPEL HIGIÊNICO ROLÃO, INCLUSO FIXAÇÃO | 6 | UND | 38 | 29.88 | 67.88 | 23.81% | 282.28 | 221.96 | 504.24
12.5.7 | PRÓPRIA | CP-08 | ESPELHO CRISTAL, ESPESSURA 4 MM, COM PARAFUSOS DE FIXAÇÃO | 3.24 | M2 | 325.72 | 54.92 | 380.64 | 23.81% | 1306.6 | 220.3 | 1526.9
SUBTOTAL ITEM 12: | [9 empty] | 55358.96 | 12034 | 67392.96
13 | INSTALAÇÕES ELÉTRICAS
13.1 | BARRAMENTOS E CABOS
13.1.1 | SINAPI | 91924 | CABO DE COBRE FLEXÍVEL ISOLADO, 1,5 MM², ANTI-CHAMA 450/750 V, PARA CIRCUITOS TERMINAIS - FORNECIMENTO E INSTALAÇÃO | 710 | M | 2.02 | 0.93 | 2.95 | 23.81% | 1775.68 | 817.51 | 2593.19
13.1.2 | SINAPI | 91926 | CABO DE COBRE FLEXÍVEL ISOLADO, 2,5 MM², ANTI-CHAMA 450/750 V, PARA CIRCUITOS TERMINAIS - FORNECIMENTO E INSTALAÇÃO | 1960 | M | 3.11 | 1.17 | 4.28 | 23.81% | 7546.96 | 2839.21 | 10386.17
13.1.3 | SINAPI | 91928 | CABO DE COBRE FLEXÍVEL ISOLADO, 4 MM², ANTI-CHAMA 450/750 V, PARA CIRCUITOS TERMINAIS - FORNECIMENTO E INSTALAÇÃO | 175 | M | 5.08 | 1.57 | 6.65 | 23.81% | 1100.67 | 340.16 | 1440.83
13.1.4 | SINAPI | 91930 | CABO DE COBRE FLEXÍVEL ISOLADO, 6 MM², ANTI-CHAMA 450/750 V, PARA CIRCUITOS TERMINAIS - FORNECIMENTO E INSTALAÇÃO | 210 | M | 7.24 | 2.06 | 9.3 | 23.81% | 1882.4 | 535.6 | 2418
13.1.5 | SINAPI | 91934 | CABO DE COBRE FLEXÍVEL ISOLADO, 16 MM², ANTI-CHAMA 450/750 V, PARA CIRCUITOS TERMINAIS - FORNECIMENTO E INSTALAÇÃO | 20 | M | 19.42 | 4.62 | 24.04 | 23.81% | 480.87 | 114.4 | 595.27
13.2 | INFRAESTRUTURA E ACESSÓRIOS
13.2.1 | SINAPI | 91850 | ELETRODUTO FLEXÍVEL CORRUGADO, DN 40 MM (1 1/4"), PARA CIRCUITOS TERMINAIS, INSTALADO EM LAJE - FORNECIMENTO E INSTALAÇÃO | 715 | M | 8.5 | 4.18 | 12.68 | 23.81% | 7524.55 | 3700.3 | 11224.85
13.2.2 | SINAPI | 91873 | ELETRODUTO RÍGIDO ROSCÁVEL, PVC, DN 40 MM (1 1/4"), PARA CIRCUITOS TERMINAIS, INSTALADO EM PAREDE - FORNECIMENTO E INSTALAÇÃO | 96 | M | 16.41 | 8.89 | 25.3 | 23.81% | 1950.45 | 1056.64 | 3007.09
13.2.3 | SINAPI | 92865 | CAIXA OCTOGONAL 4" X 4", METÁLICA, INSTALADA EM LAJE - FORNECIMENTO E INSTALAÇÃO | 43 | UND | 6.02 | 9.02 | 15.04 | 23.81% | 320.49 | 480.2 | 800.69
13.2.4 | SINAPI | 92867 | CAIXA RETANGULAR 4" X 2" ALTA (2,00 M DO PISO), METÁLICA, INSTALADA EM PAREDE - FORNECIMENTO E INSTALAÇÃO | 21 | UND | 8.14 | 22.51 | 30.65 | 23.81% | 211.64 | 585.26 | 796.9
13.2.5 | SINAPI | 92868 | CAIXA RETANGULAR 4" X 2" MÉDIA (1,30 M DO PISO), METÁLICA, INSTALADA EM PAREDE - FORNECIMENTO E INSTALAÇÃO | 28 | UND | 5.31 | 11.98 | 17.29 | 23.81% | 184.08 | 415.3 | 599.38
13.2.6 | SINAPI | 92869 | CAIXA RETANGULAR 4" X 2" BAIXA (0,30 M DO PISO), METÁLICA, INSTALADA EM PAREDE - FORNECIMENTO E INSTALAÇÃO | 72 | UND | 3.91 | 6.83 | 10.74 | 23.81% | 348.54 | 608.84 | 957.38
13.3 | LUMINÁRIAS
13.3.1 | SINAPI | 97586 | LUMINÁRIA TIPO CALHA, DE SOBREPOR, COM 2 LÂMPADAS TUBULARES FLUORESCENTES DE 36 W, COM REATOR DE PARTIDA RÁPIDA - FORNECIMENTO E INSTALAÇÃO | 38 | UND | 147.15 | 12.3 | 159.45 | 23.81% | 6923.08 | 578.68 | 7501.76
13.3.2 | SINAPI | 97593 | LUMINÁRIA TIPO SPOT, DE SOBREPOR, COM 1 LÂMPADA FLUORESCENTE DE 15 W, SEM REATOR - FORNECIMENTO E INSTALAÇÃO | 6 | UND | 131.55 | 13.32 | 144.87 | 23.81% | 977.23 | 98.94 | 1076.17
13.3.3 | SINAPI | 97606 | LUMINÁRIA ARANDELA TIPO MEIA LUA, DE SOBREPOR, COM 1 LÂMPADA FLUORESCENTE DE 15 W, SEM REATOR - FORNECIMENTO E INSTALAÇÃO | 2 | UND | 87.3 | 14.04 | 101.34 | 23.81% | 216.17 | 34.76 | 250.93
13.4 | TOMADAS E INTERRUPTORES
13.4.1 | SINAPI | 91953 | INTERRUPTOR SIMPLES (1 MÓDULO), 10A/250V, INCLUINDO SUPORTE E PLACA - FORNECIMENTO E INSTALAÇÃO | 15 | UND | 17.99 | 14.63 | 32.62 | 23.81% | 334.1 | 271.7 | 605.8
13.4.2 | SINAPI | 91959 | INTERRUPTOR SIMPLES (2 MÓDULOS), 10A/250V, INCLUINDO SUPORTE E PLACA - FORNECIMENTO E INSTALAÇÃO | 7 | UND | 28.44 | 21.51 | 49.95 | 23.81% | 246.48 | 186.42 | 432.9
13.4.3 | SINAPI | 92023 | INTERRUPTOR SIMPLES (1 MÓDULO) COM 1 TOMADA DE EMBUTIR 2P+T 10 A, INCLUINDO SUPORTE E PLACA - FORNECIMENTO E INSTALAÇÃO | 6 | UND | 30.55 | 24.92 | 55.47 | 23.81% | 226.94 | 185.12 | 412.06
13.4.4 | SINAPI | 91993 | TOMADA ALTA DE EMBUTIR (1 MÓDULO), 2P+T 20 A, INCLUINDO SUPORTE E PLACA - FORNECIMENTO E INSTALAÇÃO | 21 | UND | 24.95 | 25.96 | 50.91 | 23.81% | 648.7 | 674.96 | 1323.66
13.4.5 | SINAPI | 92000 | TOMADA BAIXA DE EMBUTIR (1 MÓDULO), 2P+T 10 A, INCLUINDO SUPORTE E PLACA - FORNECIMENTO E INSTALAÇÃO | 39 | UND | 19.28 | 15.03 | 34.31 | 23.81% | 930.95 | 725.73 | 1656.68
13.4.6 | SINAPI | 92008 | TOMADA BAIXA DE EMBUTIR (2 MÓDULOS), 2P+T 10 A, INCLUINDO SUPORTE E PLACA - FORNECIMENTO E INSTALAÇÃO | 11 | UND | 31 | 22.29 | 53.29 | 23.81% | 422.19 | 303.56 | 725.75
13.5 | PAINÉIS E EQUIPAMENTOS
13.5.1 | SINAPI | 101512 | ENTRADA DE ENERGIA ELÉTRICA, AÉREA, TRIFÁSICA, COM CAIXA DE EMBUTIR, CABO DE 35 MM2 E DISJUNTOR DIN 50A (NÃO INCLUSO O POSTE DE CONCRETO) | 1 | UND | 2105.05 | 383.69 | 2488.74 | 23.81% | 2606.26 | 475.04 | 3081.3
13.5.2 | SINAPI - INSUMO | 5044 | POSTE DE CONCRETO ARMADO DE SEÇÃO CIRCULAR, EXTENSÃO DE 9,00 M, RESISTÊNCIA DE 200 A 300 DAN, TIPO C-14 | 1 | UND | 1169.1 | 0 | 1169.1 | 23.81% | 1447.46 | 0 | 1447.46
13.5.3 | SINAPI | 100600 | ASSENTAMENTO DE POSTE DE CONCRETO COM COMPRIMENTO NOMINAL DE 9 M, CARGA NOMINAL DE 300 DAN, ENGASTAMENTO BASE CONCRETADA COM 1 M DE CONCRETO E 0,5 M DE SOLO (NÃO INCLUI FORNECIMENTO) | 1 | UND | 464.39 | 139.59 | 603.98 | 23.81% | 574.96 | 172.82 | 747.78
13.5.4 | SINAPI | 101879 | QUADRO DE DISTRIBUIÇÃO DE ENERGIA EM CHAPA DE AÇO GALVANIZADO, DE EMBUTIR, COM BARRAMENTO TRIFÁSICO, PARA 24 DISJUNTORES DIN 100A - FORNECIMENTO E INSTALAÇÃO | 2 | UND | 580.42 | 24.24 | 604.66 | 23.81% | 1437.23 | 60.02 | 1497.25
13.5.5 | SINAPI | 93654 | DISJUNTOR MONOPOLAR TIPO DIN, CORRENTE NOMINAL DE 16A - FORNECIMENTO E INSTALAÇÃO | 15 | UND | 9.71 | 1.91 | 11.62 | 23.81% | 180.32 | 35.47 | 215.79
13.5.6 | SINAPI | 93655 | DISJUNTOR MONOPOLAR TIPO DIN, CORRENTE NOMINAL DE 20A - FORNECIMENTO E INSTALAÇÃO | 7 | UND | 10.26 | 2.68 | 12.94 | 23.81% | 88.92 | 23.22 | 112.14
13.5.7 | SINAPI | 93657 | DISJUNTOR MONOPOLAR TIPO DIN, CORRENTE NOMINAL DE 32A - FORNECIMENTO E INSTALAÇÃO | 1 | UND | 10.83 | 3.69 | 14.52 | 23.81% | 13.4 | 4.56 | 17.96
13.5.8 | SINAPI | 93658 | DISJUNTOR MONOPOLAR TIPO DIN, CORRENTE NOMINAL DE 40A - FORNECIMENTO E INSTALAÇÃO | 4 | UND | 15.33 | 5.49 | 20.82 | 23.81% | 75.92 | 27.18 | 103.1
13.5.9 | SINAPI | 93659 | DISJUNTOR MONOPOLAR TIPO DIN, CORRENTE NOMINAL DE 50A - FORNECIMENTO E INSTALAÇÃO | 1 | UND | 16.31 | 7.66 | 23.97 | 23.81% | 20.19 | 9.48 | 29.67
SUBTOTAL ITEM 13: | [9 empty] | 40696.83 | 15361.08 | 56057.91
14 | EQUIPAMENTOS
14.1 | ORSE | 13303 | PLATAFORMA ELEVATÓRIA PARA PNE, CABINADA, MODELO UNILATERAL (UN140/1 ENTRADA)/OPOSTO (OP140/2 ENTRADA), DIMENSÃO DE CABINE 900X1400X2000 MM, AÇO CARBONO PINTADO, FECHAMENTO EM ALUMÍNIO COMPOSTO (ACM), 2 PARADAS | 1 | UND | 43641 | 0 | 43641 | 23.81% | 54031.92 | 0 | 54031.92
SUBTOTAL ITEM 14: | [9 empty] | 54031.92 | 0 | 54031.92
15 | SERVIÇOS FINAIS
15.1 | SINAPI | 99803 | LIMPEZA DE PISO CERÂMICO OU PORCELANATO COM PANO ÚMIDO | 458.9 | M2 | 0.49 | 1.57 | 2.06 | 23.81% | 278.4 | 892.01 | 1170.41
SUBTOTAL ITEM 15: | [9 empty] | 278.4 | 892.01 | 1170.41
TOTAL DO ORÇAMENTO: | [9 empty] | 764263.88 | 347001.89 | 1111265.77
Observações:
- Data Base: SINAPI Não-Desonerado 07/23 ORSE-SE 06/23 SICRO3 04/23 | [9 empty] | Triunfo/RS, | 2023-11-06
- Encargos Sociais: 112,77%
- BDI: | 23.81%
- Responsável Técnico: Humberto Brandão

## Quantitativos
Planilha de Quantitativos - Data: Agosto de 2023
Obra: IMPLANTAÇÃO DO CENTRO DE ATENÇÃO PSICOSSOCIAL DE TRIUNFO - CAPS
Cliente: PREFEITURA MUNICIPAL DE TRIUNFO
Endereço: RUA GAL. FLORES DA CUNHA, 245 - TRIUNFO
PLANILHA DE QUANTITATIVOS
ITEM | DESCRIÇÃO | QTD | UND | OBSERVAÇÕES
1 | ADMINISTRAÇÃO DE OBRA
1.1 | ENGENHEIRO CIVIL PARA ACOMPANHAMENTO DE OBRA E PROJETO ESTRUTURAL - PROJETO E EXECUÇÃO | 145 | H | - 25 h para projeto e 15 h por mês para acompanhamento; SINAPI 90777
1.2 | LOCAÇÃO DE CONTAINER 2,30 X 6,00 M, ALT 2,50 M, COM 1 SANITÁRIO, PARA ESCRITÓRIO, COMPLETO, SEM DIVISÓRIAS INTERNAS (INCLUSO MOBILIZAÇÃO/DESMOBILIZAÇÃO) | 8 | MÊS
2 | SERVIÇOS INICIAIS
2.1 | FORNECIMENTO E INSTALAÇÃO DE PLACA DE OBRA COM CHAPA GALVANIZADA E ESTRUTURA DE MADEIRA | 2.88 | M2 | - Placa de 2,40 x 1,20 m; SINAPI 103689
2.2 | LIMPEZA MECANIZADA DE CAMADA VEGETAL, VEGETAÇÃO E PEQUENAS ÁRVORES (DIÂMETRO DE TRONCO MENOR QUE 0,20 M), COM TRATOR DE ESTEIRAS | 458.9 | M2 | - Área do Terreno; SINAPI 98525
2.3 | TAPUME COM TELHA METÁLICA | 48 | M2 | - Fachada frontal (16 m) com 3 m de altura; SINAPI 98459
2.4 | INSTALAÇÃO/LIGAÇÃO PROVISÓRIA DE ENERGIA ELÉTRICA DE BAIXA TENSÃO PARA CANTEIRO DE OBRAS EM POSTE DE MADEIRA COM ATERRAMENTO | 1 | UND
2.5 | LIGAÇÃO PROVISÓRIA DE ÁGUA | 1 | UND
2.6 | LOCAÇÃO CONVENCIONAL DE OBRA, UTILIZANDO GABARITO DE TÁBUAS CORRIDAS PONTALETADAS A CADA 2,00M - 2 UTILIZAÇÕES | 64.5 | M | - SINAPI 99059
3 | INFRAESTRUTURA E TERRAPLENAGEM
3.1 | ESTACA ESCAVADA MECANICAMENTE, SEM FLUIDO ESTABILIZANTE, COM 25CM DE DIÂMETRO, CONCRETO LANÇADO POR CAMINHÃO BETONEIRA | 120 | M | - 40 Pontos com 3 m de profundidade; SINAPI 100896
3.2 | ESCAVAÇÃO MANUAL PARA BLOCO DE COROAMENTO OU SAPATA (SEM ESCAVAÇÃO PARA COLOCAÇÃO DE FORMAS) | 8.64 | M3 | - 40 Blocos de coroamento com dimensões 0,6x0,6x0,6 m; SINAPI 96522
3.3 | ESCAVAÇÃO MANUAL DE VALA PARA VIGA BALDRAME (INCLUINDO ESCAVAÇÃO PARA COLOCAÇÃO DE FORMAS) | 21.44 | M3 | - Vigas baldrame e Embasamento de grês; SINAPI 96527
3.4 | REATERRO MANUAL APILOADO COM SOQUETE | 46 | M2 | - Reaterro para piso, camada de 20cm; SINAPI 96995
3.5 | LASTRO COM MATERIAL GRANULAR, APLICAÇÃO EM BLOCOS DE COROAMENTO, ESPESSURA DE 5 CM | 0.72 | M3 | - SINAPI 96621
3.6 | LASTRO COM MATERIAL GRANULAR, APLICADO EM VIGAS SOBRE SOLO, ESPESSURA DE 5 CM | 1.34 | M3 | - SINAPI 96622
3.7 | LASTRO DE CONCRETO MAGRO, APLICADO EM PISOS, LAJES SOBRE SOLO OU RADIERS, ESPESSURA DE 5 CM | 12.5 | M3 | - Lastro para contrapiso interno e calçada; SINAPI 95241
3.8 | FABRICAÇÃO, MONTAGEM E DESMONTAGEM DE FORMA PARA BLOCO DE COROAMENTO, EM MADEIRA SERRADA, E=25 MM, 2 UTILIZAÇÕES | 57.6 | M2 | - SINAPI 96531
3.9 | FABRICAÇÃO, MONTAGEM E DESMONTAGEM DE FORMA PARA VIGA BALDRAME, EM MADEIRA SERRADA, E=25 MM, 2 UTILIZAÇÕES | 80.4 | M2 | - SINAPI 96533
3.10 | ARMAÇÃO DE BLOCO, VIGA BALDRAME E SAPATA UTILIZANDO AÇO CA-60 DE 5 MM - MONTAGEM | 101.1164 | KG | - Estribos baldrames, espaçamento 20 cm; SINAPI 96543
3.11 | ARMAÇÃO DE BLOCO, VIGA BALDRAME OU SAPATA UTILIZANDO AÇO CA-50 DE 12,5 MM - MONTAGEM | 1181.7936 | KG | - Blocos de coroamento e vigas baldrame; SINAPI 96547
3.12 | CONCRETAGEM DE BLOCOS DE COROAMENTO E VIGAS BALDRAMES, COM USO DE BOMBA  LANÇAMENTO, ADENSAMENTO E ACABAMENTO | 16.68 | M3 | - SINAPI 96557
3.13 | ALVENARIA DE EMBASAMENTO COM BLOCO ESTRUTURAL DE CERÂMICA OU GRÊS, DE 14X19X29CM E ARGAMASSA DE ASSENTAMENTO COM PREPARO EM BETONEIRA | 13.4 | M3 | - Considerado 50 cm de profundidade; SINAPI 101166
4 | SUPRAESTRUTURA
4.1 | MONTAGEM E DESMONTAGEM DE FORMA DE PILARES RETANGULARES E ESTRUTURAS SIMILARES, PÉ-DIREITO SIMPLES, EM MADEIRA SERRADA, 2 UTILIZAÇÕES | 198.4 | M2 | - 40 Pilares 0,2x0,2 cm com Pé-Direito 3,1 m, 2 Pavimentos; SINAPI 92411
4.2 | MONTAGEM E DESMONTAGEM DE FORMA DE VIGA, ESCORAMENTO COM PONTALETE DE MADEIRA, PÉ-DIREITO SIMPLES, EM MADEIRA SERRADA, 2 UTILIZAÇÕES | 293.2 | M2 | - Vigas 40x20 cm (65 m); Vigas 30x20 cm (102 m); 2 Pavimentos; SINAPI 92447
4.3 | ARMAÇÃO DE PILAR OU VIGA DE ESTRUTURA CONVENCIONAL DE CONCRETO ARMADO UTILIZANDO AÇO CA-50 DE 6,3 MM - MONTAGEM | 394.156 | KG | - Estribos pilares e vigas, espaçamento 20 cm; 2 Pavimentos; SINAPI 92760
4.4 | ARMAÇÃO DE PILAR OU VIGA DE ESTRUTURA CONVENCIONAL DE CONCRETO ARMADO UTILIZANDO AÇO CA-50 DE 10,0 MM - MONTAGEM | 1024.22 | KG | - 4 Barras; Pilares e vigas; 2 Pavimentos; SINAPI 92762
4.5 | LAJE PRÉ-MOLDADA UNIDIRECIONAL, BIAPOIADA, PARA PISO, ENCHIMENTO EM CERÂMICA, VIGOTA CONVENCIONAL, ALTURA TOTAL DA LAJE (ENCHIMENTO+CAPA) = (8+4) | 475 | M2 | - 230 m² por pavimento e 15 m² da laje do reservatório; SINAPI 101963
4.6 | ESCADA EM CONCRETO ARMADO MOLDADO IN LOCO, FCK 25 MPA, COM 2 LANCES EM U E LAJE PLANA, FORMA EM SERRADA | 3.352 | M3 | - Considerado lance de 16 degraus, 17,5 x 28 cm; Análoga SINAPI 102074
4.7 | CONCRETAGEM DE PILARES, FCK = 25 MPA, COM USO DE BOMBA - LANÇAMENTO, ADENSAMENTO E ACABAMENTO | 9.92 | M3 | - SINAPI 103672
4.8 | CONCRETAGEM DE VIGAS E LAJES, FCK=25 MPA, PARA LAJES PRÉ-MOLDADAS COM USO DE BOMBA - LANÇAMENTO, ADENSAMENTO E ACABAMENTO | 22.64 | M3 | - Vigas 2 pavimentos; SINAPI 103674
5 | PAREDES E PAINÉIS
5.1 | ALVENARIA DE VEDAÇÃO DE BLOCOS CERÂMICOS FURADOS NA HORIZONTAL DE 9X14X19 CM (ESPESSURA 9 CM) E ARGAMASSA DE ASSENTAMENTO COM PREPARO EM BETONEIRA | 857.52 | M2 | - Quantitativo fornecido Samanta/Mariana; SINAPI 103332
5.2 | FACHADA/COBERTURA DE ESTRUTURA METÁLICA, REVESTIDA POR PLACAS DE ACM, E = 0,3 MM | 1 | UND
5.3 | VERGA MOLDADA IN LOCO EM CONCRETO PARA JANELAS COM ATÉ 1,5 M DE VÃO | 52.8 | M | - SINAPI 93186
5.4 | VERGA MOLDADA IN LOCO EM CONCRETO PARA PORTAS COM ATÉ 1,5 M DE VÃO | 15.96 | M | - SINAPI 93188
5.5 | VERGA MOLDADA IN LOCO EM CONCRETO PARA PORTAS COM MAIS DE 1,5 M DE VÃO | 8.64 | M | - SINAPI 93189
5.6 | CONTRAVERGA MOLDADA IN LOCO EM CONCRETO PARA VÃOS DE ATÉ 1,5 M DE COMPRIMENTO | 52.8 | M | - SINAPI 93196
6 | REVESTIMENTOS
6.1 | ÁREA INTERNA
6.1.1 | CHAPISCO APLICADO EM ALVENARIAS E ESTRUTURAS DE CONCRETO INTERNAS, COM COLHER DE PEDREIRO. ARGAMASSA TRAÇO 1:3 COM PREPARO EM BETONEIRA 400L | 1188.32 | M2 | - Quantitativo fornecido Samanta/Mariana; SINAPI 87879
6.1.2 | CHAPISCO APLICADO NO TETO OU EM ESTRUTURA, COM DESEMPENADEIRA DENTADA. ARGAMASSA INDUSTRIALIZADA COM PREPARO MANUAL | 460 | M2 | - 2 Pavimentos; SINAPI 87886
6.1.3 | MASSA ÚNICA, PARA RECEBIMENTO DE PINTURA, EM ARGAMASSA TRAÇO 1:2:8, PREPARO MECÂNICO COM BETONEIRA 400L, APLICADA MANUALMENTE EM FACES INTERNAS DE PAREDES, ESPESSURA DE 20MM, COM EXECUÇÃO DE TALISCAS | 904.16 | M2 | - Quantitativo fornecido Samanta/Mariana; SINAPI 87529
6.1.4 | MASSA ÚNICA, PARA RECEBIMENTO DE PINTURA, EM ARGAMASSA TRAÇO 1:2:8, PREPARO MECÂNICO COM BETONEIRA 400L, APLICADA MANUALMENTE EM TETO, ESPESSURA DE 10MM, COM EXECUÇÃO DE TALISCAS | 460 | M2 | - 2 Pavimentos; SINAPI 90408
6.1.5 | EMBOÇO, PARA RECEBIMENTO DE CERÂMICA, EM ARGAMASSA TRAÇO 1:2:8, PREPARO MECÂNICO COM BETONEIRA 400L, APLICADO MANUALMENTE EM FACES INTERNAS DE PAREDES, PARA AMBIENTE COM ÁREA ENTRE 5M2 E 10M2, ESPESSURA DE 20MM, COM EXECUÇÃO DE TALISCAS | 284.16 | M2 | - Quantitativo fornecido Samanta/Mariana; SINAPI 87531
6.1.6 | REVESTIMENTO CERÂMICO PARA PAREDES INTERNAS COM PLACAS TIPO ESMALTADA EXTRA DE DIMENSÕES 20X20 CM APLICADAS NA ALTURA INTEIRA DAS PAREDES | 284.16 | M2 | - Quantitativo fornecido Samanta/Mariana; SINAPI 87265
6.2 | ÁREA EXTERNA
6.2.1 | CHAPISCO APLICADO EM ALVENARIA (COM PRESENÇA DE VÃOS) E ESTRUTURAS DE CONCRETO DE FACHADA, COM COLHER DE PEDREIRO. ARGAMASSA TRAÇO 1:3 COM PREPARO EM BETONEIRA 400L | 530 | M2 | - Quantitativo fornecido Samanta/Mariana; SINAPI 87905
6.2.2 | EMBOÇO OU MASSA ÚNICA EM ARGAMASSA TRAÇO 1:2:8, PREPARO MECÂNICO COM BETONEIRA 400 L, APLICADA MANUALMENTE EM PANOS DE FACHADA COM PRESENÇA DE VÃOS, ESPESSURA DE 25 MM | 530 | M2 | - Quantitativo fornecido Samanta/Mariana; SINAPI 87775
7 | COBERTURA
7.1 | FABRICAÇÃO E INSTALAÇÃO DE TESOURA INTEIRA EM MADEIRA NÃO APARELHADA, VÃO DE 11 M, PARA TELHA ONDULADA DE FIBROCIMENTO, METÁLICA, PLÁSTICA OU TERMOACÚSTICA, INCLUSO IÇAMENTO | 8 | UND | - Distância entre tesouras de 3 m; SINAPI 92563
7.2 | TRAMA DE MADEIRA COMPOSTA POR TERÇAS PARA TELHADOS DE ATÉ 2 ÁGUAS PARA TELHA ONDULADA DE FIBROCIMENTO, METÁLICA, PLÁSTICA OU TERMOACÚSTICA, INCLUSO TRANSPORTE VERTICAL | 249 | M2 | - Quantitativo fornecido Samanta/Mariana; SINAPI 92543
7.3 | TELHAMENTO COM TELHA ONDULADA DE FIBROCIMENTO E = 6 MM, COM RECOBRIMENTO LATERAL DE 1/4 DE ONDA PARA TELHADO COM INCLINAÇÃO MAIOR QUE 10°, COM ATÉ 2 ÁGUAS, INCLUSO IÇAMENTO | 249 | M2 | - SINAPI 94207
7.4 | CUMEEIRA PARA TELHA DE FIBROCIMENTO ONDULADA E = 6 MM, INCLUSO ACESSÓRIOS DE FIXAÇÃO E IÇAMENTO | 21.35 | M | - SINAPI 94223
7.5 | RUFO EXTERNO/INTERNO EM CHAPA DE AÇO GALVANIZADO NÚMERO 26, CORTE DE 33 CM, INCLUSO IÇAMENTO | 53.6 | M | - Quantitativo fornecido Samanta/Mariana; SINAPI 100327
7.6 | CALHA EM CHAPA DE AÇO GALVANIZADO NÚMERO 24, DESENVOLVIMENTO DE 50 CM, INCLUSO TRANSPORTE VERTICAL | 37.25 | M | - Quantitativo fornecido Samanta/Mariana; SINAPI 94228
8 | IMPERMEABILIZAÇÃO
8.1 | IMPERMEABILIZAÇÃO DE SUPERFÍCIE COM EMULSÃO ASFÁLTICA, 2 DEMÃOS | 107.2 | M2 | - Vigas baldrame; SINAPI 98557
8.2 | IMPERMEABILIZAÇÃO DE SUPERFÍCIE COM ARGAMASSA POLIMÉRICA / MEMBRANA ACRÍLICA, 3 DEMÃOS | 31.02 | M2 | - Piso de áreas molhadas; SINAPI 98555
9 | PINTURAS
9.1 | APLICAÇÃO MANUAL DE FUNDO SELADOR ACRÍLICO EM PAREDES EXTERNAS DE CASAS | 530 | M2 | - SINAPI 88415
9.2 | FUNDO SELADOR ACRÍLICO, APLICAÇÃO MANUAL EM TETO, UMA DEMÃO | 460 | M2 | - 2 Pavimentos; SINAPI 88484
9.3 | FUNDO SELADOR ACRÍLICO, APLICAÇÃO MANUAL EM PAREDE, UMA DEMÃO | 904.16 | M2 | - SINAPI 88485
9.4 | EMASSAMENTO COM MASSA LÁTEX, APLICAÇÃO EM TETO, UMA DEMÃO, LIXAMENTO MANUAL | 460 | M2 | - SINAPI 88494
9.5 | EMASSAMENTO COM MASSA LÁTEX, APLICAÇÃO EM PAREDE, DUAS DEMÃOS, LIXAMENTO MANUAL | 904.16 | M2 | - SINAPI 88497
9.6 | PINTURA LÁTEX ACRÍLICA STANDARD, APLICAÇÃO MANUAL EM TETO, DUAS DEMÃOS | 460 | M2 | - SINAPI 104640
9.7 | PINTURA LÁTEX ACRÍLICA STANDARD, APLICAÇÃO MANUAL EM PAREDES, DUAS DEMÃOS | 1434.16 | M2 | - SINAPI 104642
9.8 | LIXAMENTO MANUAL EM SUPERFÍCIES METÁLICAS EM OBRA | 1.4902 | M2 | - Corrimão de 8,3 m; SINAPI 100717
9.9 | PINTURA COM TINTA ALQUÍDICA DE FUNDO (TIPO ZARCÃO) APLICADA A ROLO OU PINCEL SOBRE SUPERFÍCIES METÁLICAS (EXCETO PERFIL) EXECUTADO EM OBRA (POR DEMÃO) | 1.4902 | M2 | - SINAPI 100722
9.10 | PINTURA COM TINTA ALQUÍDICA DE ACABAMENTO (ESMALTE SINTÉTICO ACETINADO) APLICADA A ROLO OU PINCEL SOBRE SUPERFÍCIES METÁLICAS (EXCETO PERFIL) EXECUTADO EM OBRA (02 DEMÃOS) | 1.4902 | M2 | - SINAPI 100758
9.11 | LIXAMENTO DE MADEIRA PARA APLICAÇÃO DE FUNDO OU PINTURA | 103.32 | M2 | - Portas de madeira e guranições; SINAPI 102193
9.12 | PINTURA TINTA DE ACABAMENTO (PIGMENTADA) ESMALTE SINTÉTICO BRILHANTE EM MADEIRA, 2 DEMÃOS | 103.32 | M2 | - SINAPI 102220
10 | PAVIMENTAÇÃO
10.1 | ÁREA INTERNA
10.1.1 | CONTRAPISO EM ARGAMASSA TRAÇO 1:4 (CIMENTO E AREIA), PREPARO MANUAL, APLICADO EM ÁREAS MOLHADAS SOBRE IMPERMEABILIZAÇÃO, ACABAMENTO NÃO REFORÇADO, ESPESSURA 3CM | 250 | M2 | - SINAPI 87757
10.1.2 | REVESTIMENTO CERÂMICO PARA PISO COM PLACAS TIPO ESMALTADA EXTRA DE DIMENSÕES 35X35 CM APLICADA EM AMBIENTES DE ÁREA MAIOR QUE 10 M2 | 480 | M2 | - 2 Pavimentos e acesso; SINAPI 87248
10.1.3 | SOLEIRA EM GRANITO, LARGURA 15 CM, ESPESSURA 2,0 CM | 3.6 | M | - 2 Portas de área externa; SINAPI 98689
10.2 | ÁREA EXTERNA
10.2.1 | EXECUÇÃO DE PASSEIO (CALÇADA) OU PISO DE CONCRETO COM CONCRETO MOLDADO IN LOCO, USINADO C20, ACABAMENTO CONVENCIONAL, NÃO ARMADO | 1.6 | M3 | - Calçada de 8 cm; SINAPI 94991
11 | ESQUADRIAS E ACESSÓRIOS
11.1 | MADEIRA
11.1.1 | KIT DE PORTA DE MADEIRA PARA PINTURA, SEMI-OCA (LEVE OU MÉDIA), PADRÃO MÉDIO, 80X210CM, ESPESSURA DE 3,5CM, ITENS INCLUSOS: DOBRADIÇAS, MONTAGEM E INSTALAÇÃO DO BATENTE, FECHADURA COM EXECUÇÃO DO FURO - FORNECIMENTO E INSTALAÇÃO | 2 | UND | - SINAPI 90843
11.1.2 | KIT DE PORTA DE MADEIRA PARA PINTURA, SEMI-OCA (LEVE OU MÉDIA), PADRÃO MÉDIO, 90X210CM, ESPESSURA DE 3,5CM, ITENS INCLUSOS: DOBRADIÇAS, MONTAGEM E INSTALAÇÃO DO BATENTE, FECHADURA COM EXECUÇÃO DO FURO - FORNECIMENTO E INSTALAÇÃO | 13 | UND | - SINAPI 90844
11.2 | VIDRO
11.2.1 | PORTA PIVOTANTE DE VIDRO TEMPERADO, 2 FOLHAS DE 90X210 CM, ESPESSURA DE 10MM, INCLUSIVE ACESSÓRIOS | 2 | UND | - SINAPI 102183
11.3 | ALUMÍNIO
11.3.1 | JANELA DE ALUMÍNIO DE CORRER COM 2 FOLHAS PARA VIDROS, COM VIDROS, BATENTE, ACABAMENTO COM ACETATO OU BRILHANTE E FERRAGENS. EXCLUSIVE ALIZAR E CONTRAMARCO - FORNECIMENTO E INSTALAÇÃO | 46.8 | M2 | - SINAPI 94570
11.3.2 | JANELA DE ALUMÍNIO TIPO MAXIM-AR, COM VIDROS, BATENTE E FERRAGENS. EXCLUSIVE ALIZAR, ACABAMENTO E CONTRAMARCO - FORNECIMENTO E INSTALAÇÃO | 3 | M2 | - SINAPI 94569
11.3.3 | CONTRAMARCO DE ALUMÍNIO, FIXAÇÃO COM PARAFUSO - FORNECIMENTO E INSTALAÇÃO | 156.4 | M | - SINAPI 94590
11.3.4 | GUARNIÇÃO PARA ACABAMENTO DE ESQUADRIA DE ALUMÍNIO. ACABAMENTE CONFORME ESQUADRIA - FORNECIMENTO E INSTALAÇÃO | 156.4 | M | - Faces Interna e Externa;
11.3.5 | PORTA EM ALUMÍNIO DE ABRIR TIPO VENEZIANA COM GUARNIÇÃO, FIXAÇÃO COM PARAFUSOS - FORNECIMENTO E INSTALAÇÃO | 0.48 | M2 | - Porta de aceso reservatórios; SINAPI 91341
11.4 | OUTROS
11.4.1 | CORRIMÃO, DIÂMETRO EXTERNO = 1 1/2", EM AÇO GALVANIZADO | 8.3 | M | - SINAPI 99855
12 | INSTALAÇÕES HIDROSSANITÁRIAS
12.1 | LOUÇAS E EQUIPAMENTOS
12.1.1 | VASO SANITÁRIO SIFONADO COM CAIXA ACOPLADA LOUÇA BRANCA - PADRÃO MÉDIO, INCLUSO ENGATE FLEXÍVEL EM METAL CROMADO, 1/2 X 40CM - FORNECIMENTO E INSTALAÇÃO | 2 | UND | - SINAPI 86932
12.1.2 | VASO SANITÁRIO SIFONADO CONVENCIONAL PARA PCD SEM FURO FRONTAL COM LOUÇA BRANCA SEM ASSENTO, INCLUSO CONJUNTO DE LIGAÇÃO PARA BACIA SANITÁRIA AJUSTÁVEL - FORNECIMENTO E INSTALAÇÃO | 4 | UND | - SINAPI 95472
12.1.3 | ASSENTO SANITÁRIO CONVENCIONAL - FORNECIMENTO E INSTALAÇÃO | 6 | UND | - SINAPI 100849
12.1.4 | LAVATÓRIO LOUÇA BRANCA SUSPENSO, 29,5 X 39CM OU EQUIVALENTE, INCLUSO SIFÃO FLEXÍVEL EM PVC, VÁLVULA E ENGATE FLEXÍVEL 30CM EM PLÁSTICO E TORNEIRA CROMADA DE MESA, PADRÃO POPULAR - FORNECIMENTO E INSTALAÇÃO | 6 | UND | - SINAPI 86943
12.1.5 | BANCADA/BANCA/PIA DE AÇO INOXIDÁVEL (AISI 430) COM 1 CUBA CENTRAL, COM VÁLVULA E SIFÃO, LISA (SEM ESCORREDOR), DE 0,55 X 1,20 M | 1 | UND
12.2 | REDE DE ÁGUA FRIA
12.2.1 | KIT CAVALETE PARA MEDIÇÃO DE ÁGUA - ENTRADA PRINCIPAL, EM PVC SOLDÁVEL DN 25 (¾") FORNECIMENTO E INSTALAÇÃO (EXCLUSIVE HIDRÔMETRO) | 1 | UND | - SINAPI 95635
12.2.2 | HIDRÔMETRO DN 25 (¾ ), 5,0 M³/H - FORNECIMENTO E INSTALAÇÃO | 1 | UND | - SINAPI 95675
12.2.3 | INSTALAÇÃO DE TUBOS DE PVC, SOLDÁVEL, ÁGUA FRIA, DN 25 MM (INSTALADO EM RAMAL, SUB-RAMAL, RAMAL DE DISTRIBUIÇÃO OU PRUMADA), INCLUSIVE CONEXÕES, CORTES E FIXAÇÕES, PARA PRÉDIOS | 47.3 | M | - Quantitativo fornecido Samanta/Mariana; SINAPI 91785
12.2.4 | CAIXA D´ÁGUA EM POLIETILENO, 1000 LITROS (INCLUSOS TUBOS, CONEXÕES E TORNEIRA DE BÓIA) - FORNECIMENTO E INSTALAÇÃO | 2 | UND | - SINAPI 102623
12.3 | REDE DE ESGOTO
12.3.1 | INSTALAÇÃO DE TUBO DE PVC, SÉRIE NORMAL, ESGOTO PREDIAL, DN 50 MM (INSTALADO EM RAMAL DE DESCARGA OU RAMAL DE ESGOTO SANITÁRIO), INCLUSIVE CONEXÕES, CORTES E FIXAÇÕES PARA PRÉDIOS | 11 | M | - Quantitativo fornecido em projeto; SINAPI 91793
12.3.2 | TUBO PVC, SÉRIE NORMAL, ESGOTO PREDIAL, DN 75 MM, FORNECIDO E INSTALADO EM RAMAL DE DESCARGA OU RAMAL DE ESGOTO SANITÁRIO | 25 | M | - Quantitativo fornecido em projeto; SINAPI 89713
12.3.3 | INSTALAÇÃO TUBO PVC, SÉRIE NORMAL, ESGOTO PREDIAL, 100 MM (INSTALADO EM RAMAL DE DESCARGA, RAMAL DE ESGOTO SANITÁRIO, PRUMADA DE ESGOTO SANITÁRIO, VENTILAÇÃO OU SUB-COLETOR AÉREO), INCLUSIVE CONEXÕES, CORTES E FIXAÇÕES PARA PRÉDIOS | 34 | M | - Quantitativo fornecido em projeto; SINAPI 91795
12.3.4 | CAIXA DE GORDURA SIMPLES, CIRCULAR, EM CONCRETO PRÉ-MOLDADO, DIÂMETRO INTERNO = 0,4 M, ALTURA INTERNA = 0,4 M | 1 | UND | - Quantitativo fornecido em projeto; SINAPI 98102
12.3.5 | POÇO DE INSPEÇÃO CIRCULAR PARA ESGOTO, EM CONCRETO PRÉ-MOLDADO, DIÂMETRO INTERNO = 0,60 M, PROFUNDIDADE = 0,90 M, EXCLUINDO TAMPÃO | 5 | UND | - Quantitativo conforme projeto e memorial; SINAPI 97974
12.3.6 | TAMPA CIRCULAR PARA ESGOTO E DRENAGEM, EM CONCRETO PRÉ-MOLDADO, DIÂMETRO INTERNO = 0,60 M E ALTURA = 0,10 M | 5 | UND | - SINAPI 98115
12.3.7 | RALO SIFONADO REDONDO, PVC, DN 100 X 40 MM, JUNTA SOLDÁVEL, FORNECIDO E INSTALADO EM RAMAL DE DESCARGA OU EM RAMAL DE ESGOTO SANITÁRIO | 6 | UND | - 6 Banheiros; SINAPI 104327
12.3.8 | TANQUE SÉPTICO CIRCULAR, EM CONCRETO PRÉ-MOLDADO, DIÂMETRO INTERNO = 1,88 M, ALTURA INTERNA = 2,00 M, VOLUME ÚTIL: 4857,7 L | 1 | UND
12.3.9 | FILTRO ANAERÓBIO CIRCULAR, EM CONCRETO PRÉ-MOLDADO, DIÂMETRO INTERNO = 2,38 M, ALTURA INTERNA = 1,50 M, VOLUME ÚTIL: 5338,6 L (PARA 34 CONTRIBUINTES) | 1 | UND | - SINAPI 98060
12.3.10 | SUMIDOURO RETANGULAR, EM ALVENARIA COM BLOCOS DE CONCRETO, DIMENSÕES INTERNAS: 1,6 X 5,8 X H=3,0 M, ÁREA DE INFILTRAÇÃO: 50 M² (PARA 20 CONTRIBUINTES) | 1 | UND | - SINAPI 98101
12.4 | REDE DE ÁGUAS PLUVIAIS
12.4.1 | INSTALAÇÃO DE TUBOS DE PVC, SÉRIE R, ÁGUA PLUVIAL, DN 75 MM (INSTALADO EM RAMAL DE ENCAMINHAMENTO, OU CONDUTORES VERTICAIS), INCLUSIVE CONEXÕES, CORTE E FIXAÇÕES, PARA PRÉDIOS | 25 | M | - Quantitativo fornecido Samanta/Mariana; SINAPI 91789
12.4.2 | INSTALAÇÃO DE TUBOS DE PVC, SÉRIE R, ÁGUA PLUVIAL, DN 100 MM (INSTALADO EM RAMAL DE ENCAMINHAMENTO, OU CONDUTORES VERTICAIS), INCLUSIVE CONEXÕES, CORTES E FIXAÇÕES, PARA PRÉDIOS | 29.3 | M | - Quantitativo fornecido Samanta/Mariana; SINAPI 91790
12.5 | METAIS E ACESSÓRIOS
12.5.1 | BARRA DE APOIO EM "L", EM AÇO INOX POLIDO 80 X 80 CM, FIXADA NA PAREDE - FORNECIMENTO E INSTALAÇÃO | 4 | UND | - Suporte box; 4 Banheiros PNE; SINAPI 100864
12.5.2 | BARRA DE APOIO LATERAL ARTICULADA, COM TRAVA, EM AÇO INOX POLIDO, FIXADA NA PAREDE - FORNECIMENTO E INSTALAÇÃO | 4 | UND | - Suporte vaso sanitário; 4 Banheiros PNE; SINAPI 100865
12.5.3 | BARRA DE APOIO RETA, EM AÇO INOX POLIDO, COMPRIMENTO 80 CM, FIXADA NA PAREDE - FORNECIMENTO E INSTALAÇÃO | 8 | UND | - 1 Box + 1 Vaso sanitário; 4 Banheiros PNE; SINAPI 100868
12.5.4 | BARRA DE APOIO PARA LAVATÓRIO, FIXA, CONSTITUÍDA DE DUAS BARRAS LATERAIS EM "U", EM AÇO INOX, D= 1 1/4" | 4 | CJ | - 4 Conjuntos para lavatórios de banheiro PNE; ORSE 12128
12.5.5 | SABONETEIRA PLÁSTICA TIPO DISPENSER PARA SABONETE LÍQUIDO COM RESERVATÓRIO 800 A 1500 ML, INCLUSO FIXAÇÃO | 6 | UND | - 6 Banheiros; SINAPI 95547
12.5.6 | PAPELEIRA PLÁSTICA TIPO DISPENSER PARA PAPEL HIGIÊNICO ROLÃO, INCLUSO FIXAÇÃO | 6 | UND | - 6 Banheiros; SINAPI INSUMO 37400
12.5.7 | ESPELHO CRISTAL, ESPESSURA 4 MM, COM PARAFUSOS DE FIXAÇÃO | 3.24 | M2 | - 6 Banheiros; Espelhos de 60x90 cm;
13 | INSTALAÇÕES ELÉTRICAS
13.1 | BARRAMENTOS E CABOS
13.1.1 | CABO DE COBRE FLEXÍVEL ISOLADO, 1,5 MM², ANTI-CHAMA 450/750 V, PARA CIRCUITOS TERMINAIS - FORNECIMENTO E INSTALAÇÃO | 710 | M | - SINAPI 91924
13.1.2 | CABO DE COBRE FLEXÍVEL ISOLADO, 2,5 MM², ANTI-CHAMA 450/750 V, PARA CIRCUITOS TERMINAIS - FORNECIMENTO E INSTALAÇÃO | 1960 | M | - SINAPI 91926
13.1.3 | CABO DE COBRE FLEXÍVEL ISOLADO, 4 MM², ANTI-CHAMA 450/750 V, PARA CIRCUITOS TERMINAIS - FORNECIMENTO E INSTALAÇÃO | 175 | M | - SINAPI 91928
13.1.4 | CABO DE COBRE FLEXÍVEL ISOLADO, 6 MM², ANTI-CHAMA 450/750 V, PARA CIRCUITOS TERMINAIS - FORNECIMENTO E INSTALAÇÃO | 210 | M | - SINAPI 91930
13.1.5 | CABO DE COBRE FLEXÍVEL ISOLADO, 16 MM², ANTI-CHAMA 450/750 V, PARA CIRCUITOS TERMINAIS - FORNECIMENTO E INSTALAÇÃO | 20 | M | - SINAPI 91934
13.2 | INFRAESTRUTURA E ACESSÓRIOS
13.2.1 | ELETRODUTO FLEXÍVEL CORRUGADO, DN 40 MM (1 1/4"), PARA CIRCUITOS TERMINAIS, INSTALADO EM LAJE - FORNECIMENTO E INSTALAÇÃO | 715 | M | - 2 Pavimentos; SINAPI 91850
13.2.2 | ELETRODUTO RÍGIDO ROSCÁVEL, PVC, DN 40 MM (1 1/4"), PARA CIRCUITOS TERMINAIS, INSTALADO EM PAREDE - FORNECIMENTO E INSTALAÇÃO | 96 | M | - 2 Pavimentos; SINAPI 91873
13.2.3 | CAIXA OCTOGONAL 4" X 4", METÁLICA, INSTALADA EM LAJE - FORNECIMENTO E INSTALAÇÃO | 43 | UND | - Quantitativo conforme projeto; SINAPI 92865
13.2.4 | CAIXA RETANGULAR 4" X 2" ALTA (2,00 M DO PISO), METÁLICA, INSTALADA EM PAREDE - FORNECIMENTO E INSTALAÇÃO | 21 | UND | - Quantitativo conforme projeto; SINAPI 92867
13.2.5 | CAIXA RETANGULAR 4" X 2" MÉDIA (1,30 M DO PISO), METÁLICA, INSTALADA EM PAREDE - FORNECIMENTO E INSTALAÇÃO | 28 | UND | - Quantitativo conforme projeto; SINAPI 92868
13.2.6 | CAIXA RETANGULAR 4" X 2" BAIXA (0,30 M DO PISO), METÁLICA, INSTALADA EM PAREDE - FORNECIMENTO E INSTALAÇÃO | 72 | UND | - Quantitativo conforme projeto; SINAPI 92869
13.3 | LUMINÁRIAS
13.3.1 | LUMINÁRIA TIPO CALHA, DE SOBREPOR, COM 2 LÂMPADAS TUBULARES FLUORESCENTES DE 36 W, COM REATOR DE PARTIDA RÁPIDA - FORNECIMENTO E INSTALAÇÃO | 38 | UND | - Iluminação geral; SINAPI 97586
13.3.2 | LUMINÁRIA TIPO SPOT, DE SOBREPOR, COM 1 LÂMPADA FLUORESCENTE DE 15 W, SEM REATOR - FORNECIMENTO E INSTALAÇÃO | 6 | UND | - Banheiros; SINAPI 97593
13.3.3 | LUMINÁRIA ARANDELA TIPO MEIA LUA, DE SOBREPOR, COM 1 LÂMPADA FLUORESCENTE DE 15 W, SEM REATOR - FORNECIMENTO E INSTALAÇÃO | 2 | UND | - Área externa; SINAPI 97606
13.4 | TOMADAS E INTERRUPTORES
13.4.1 | INTERRUPTOR SIMPLES (1 MÓDULO), 10A/250V, INCLUINDO SUPORTE E PLACA - FORNECIMENTO E INSTALAÇÃO | 15 | UND | - Quantitativo conforme projeto; SINAPI 91953
13.4.2 | INTERRUPTOR SIMPLES (2 MÓDULOS), 10A/250V, INCLUINDO SUPORTE E PLACA - FORNECIMENTO E INSTALAÇÃO | 7 | UND | - Quantitativo conforme projeto; SINAPI 91959
13.4.3 | INTERRUPTOR SIMPLES (1 MÓDULO) COM 1 TOMADA DE EMBUTIR 2P+T 10 A, INCLUINDO SUPORTE E PLACA - FORNECIMENTO E INSTALAÇÃO | 6 | UND | - Quantitativo conforme projeto; SINAPI 92023
13.4.4 | TOMADA ALTA DE EMBUTIR (1 MÓDULO), 2P+T 20 A, INCLUINDO SUPORTE E PLACA - FORNECIMENTO E INSTALAÇÃO | 21 | UND | - Quantitativo conforme projeto; SINAPI 91993
13.4.5 | TOMADA BAIXA DE EMBUTIR (1 MÓDULO), 2P+T 10 A, INCLUINDO SUPORTE E PLACA - FORNECIMENTO E INSTALAÇÃO | 39 | UND | - Quantitativo conforme projeto; SINAPI 92000
13.4.6 | TOMADA BAIXA DE EMBUTIR (2 MÓDULOS), 2P+T 10 A, INCLUINDO SUPORTE E PLACA - FORNECIMENTO E INSTALAÇÃO | 11 | UND | - Quantitativo conforme projeto; SINAPI 92008
13.5 | PAINÉIS E EQUIPAMENTOS
13.5.1 | ENTRADA DE ENERGIA ELÉTRICA, AÉREA, TRIFÁSICA, COM CAIXA DE EMBUTIR, CABO DE 35 MM2 E DISJUNTOR DIN 50A (NÃO INCLUSO O POSTE DE CONCRETO) | 1 | UND | - SINAPI 101512
13.5.2 | POSTE DE CONCRETO ARMADO DE SEÇÃO CIRCULAR, EXTENSÃO DE 9,00 M, RESISTÊNCIA DE 200 A 300 DAN, TIPO C-14 | 1 | UND | - SINAPI INSUMO 5044
13.5.3 | ASSENTAMENTO DE POSTE DE CONCRETO COM COMPRIMENTO NOMINAL DE 9 M, CARGA NOMINAL DE 300 DAN, ENGASTAMENTO BASE CONCRETADA COM 1 M DE CONCRETO E 0,5 M DE SOLO (NÃO INCLUI FORNECIMENTO) | 1 | UND | - SINAPI 100600
13.5.4 | QUADRO DE DISTRIBUIÇÃO DE ENERGIA EM CHAPA DE AÇO GALVANIZADO, DE EMBUTIR, COM BARRAMENTO TRIFÁSICO, PARA 24 DISJUNTORES DIN 100A - FORNECIMENTO E INSTALAÇÃO | 2 | UND | - SINAPI 101879
13.5.5 | DISJUNTOR MONOPOLAR TIPO DIN, CORRENTE NOMINAL DE 16A - FORNECIMENTO E INSTALAÇÃO | 15 | UND | - SINAPI 93654
13.5.6 | DISJUNTOR MONOPOLAR TIPO DIN, CORRENTE NOMINAL DE 20A - FORNECIMENTO E INSTALAÇÃO | 7 | UND | - SINAPI 93655
13.5.7 | DISJUNTOR MONOPOLAR TIPO DIN, CORRENTE NOMINAL DE 32A - FORNECIMENTO E INSTALAÇÃO | 1 | UND | - SINAPI 93657
13.5.8 | DISJUNTOR MONOPOLAR TIPO DIN, CORRENTE NOMINAL DE 40A - FORNECIMENTO E INSTALAÇÃO | 4 | UND | - SINAPI 93658
13.5.9 | DISJUNTOR MONOPOLAR TIPO DIN, CORRENTE NOMINAL DE 50A - FORNECIMENTO E INSTALAÇÃO | 1 | UND | - SINAPI 93659
14 | EQUIPAMENTOS
14.1 | PLATAFORMA ELEVATÓRIA PARA PNE, CABINADA, MODELO UNILATERAL (UN140/1 ENTRADA)/OPOSTO (OP140/2 ENTRADA), DIMENSÃO DE CABINE 900X1400X2000 MM, AÇO CARBONO PINTADO, FECHAMENTO EM ALUMÍNIO COMPOSTO (ACM), 2 PARADAS | 1 | UND | - ORSE 13303
15 | SERVIÇOS FINAIS
15.1 | LIMPEZA DE PISO CERÂMICO OU PORCELANATO COM PANO ÚMIDO | 458.9 | M2 | - SINAPI 99803

## CPU
Composições de Custo - Data: Agosto de 2023
Obra: IMPLANTAÇÃO DO CENTRO DE ATENÇÃO PSICOSSOCIAL DE TRIUNFO - CAPS
Cliente: PREFEITURA MUNICIPAL DE TRIUNFO
Endereço: RUA GAL. FLORES DA CUNHA, 245 - TRIUNFO
COMPOSIÇÕES DE CUSTO - SEM BDI
SERVIÇO |  |  | CUSTO MATERIAL |  |  |  |  | CUSTO MÃO DE OBRA | [5 empty] | TOTAL COMPOSIÇÃO
ITEM | DISCRIMINAÇÃO | UND. / REF. | MATERIAL | UND | CUSTO | COEF. | TOTAL MAT | REF. | MÃO DE OBRA | UND | CUSTO | COEF. | TOTAL MO
1 | LOCAÇÃO DE CONTAINER 2,30 X 6,00 M, ALT 2,50 M, COM 1 SANITÁRIO, PARA ESCRITÓRIO, COMPLETO, SEM DIVISÓRIAS INTERNAS (INCLUSO MOBILIZAÇÃO/DESMOBILIZAÇÃO) | MÊS |  |  |  |  | 948.1 | [5 empty] | 0 | 948.1 | CP-01
CP-01 |  | 10775 | LOCAÇÃO DE CONTAINER 2,30 X 6,00 M, ALT 2,50 M, COM 1 SANITÁRIO, PARA ESCRITÓRIO, COMPLETO, SEM DIVISÓRIAS INTERNAS (NÃO INCLUI MOBILIZAÇÃO/DESMOBILIZAÇÃO) | MÊS | 780 | 1 | 780 | [5 empty] | 0
|  | 93402 | GUINDAUTO HIDRÁULICO, CAPACIDADE MÁXIMA DE CARGA 3300 KG, MOMENTO MÁXIMO DE CARGA 5,8 TM, ALCANCE MÁXIMO HORIZONTAL 7,60 M, INCLUSIVE CAMINHÃO TOCO PBT 16.000 KG, POTÊNCIA DE 189 CV - CHP DIURNO | H | 252.15 | 0.66667 | 168.1 | [5 empty] | 0
[5 empty] | 0 |  | 0 | [5 empty] | 0
[5 empty] | 0 |  | 0 | [5 empty] | 0
[5 empty] | 0 |  | 0 | [5 empty] | 0
2 | INSTALAÇÃO/LIGAÇÃO PROVISÓRIA DE ENERGIA ELÉTRICA DE BAIXA TENSÃO PARA CANTEIRO DE OBRAS EM POSTE DE MADEIRA COM ATERRAMENTO | UND |  |  |  |  | 1611.41 | [5 empty] | 390.16 | 2001.57 | CP-02
CP-02 |  | 2731 | POSTE ROLIÇO DE MADEIRA TRATADA, D = 20 A 25 CM, H = 12,00 M, EM EUCALIPTO OU EQUIVALENTE DA REGIÃO | M | 157.62 | 1 | 157.62 | 88264 | ELETRICISTA COM ENCARGOS COMPLEMENTARES | H | 27.47 | 8 | 219.76
|  | 1062 | CAIXA INTERNA/EXTERNA DE MEDIÇÃO PARA 1 MEDIDOR TRIFÁSICO, COM VISOR, EM CHAPA DE AÇO 18 USG (PADRÃO DA CONCESSIONÁRIA LOCAL) | UND | 288.48 | 1 | 288.48 | 88316 | SERVENTE COM ENCARGOS COMPLEMENTARES | H | 21.3 | 8 | 170.4
|  | 2392 | DISJUNTOR TIPO NEMA, TRIPOLAR 10 ATÉ 50A, TENSÃO MÁXIMA DE 415 V | UND | 69.61 | 1 | 69.61 | [5 empty] | 0
|  | 3379 | HASTE DE ATERRAMENTO EM AÇO COM 3,00 M DE COMPRIMENTO E DN = 5/8", REVESTIDA COM BAIXA CAMADA DE COBRE, SEM CONECTOR | UND | 103.79 | 1 | 103.79 | [5 empty] | 0
|  | 2685 | ELETRODUTO DE PVC RÍGIDO ROSCÁVEL DE 1 ", SEM LUVA | M | 10.35 | 8 | 82.8 | [5 empty] | 0
|  | 979 | CABO DE COBRE, FLEXÍVEL, CLASSE 4 OU 5, ISOLAÇÃO EM PVC/A, ANTICHAMA BWF-B, 1 CONDUTOR, 450/750 V, SEÇÃO NOMINAL 16 MM2 | M | 14.6 | 30 | 438 | [5 empty] | 0
|  | 1539 | CONECTOR METÁLICO TIPO PARAFUSO FENDIDO (SPLIT BOLT), PARA CABOS ATE 16 MM2 | UND | 9.11 | 8 | 72.88 | [5 empty] | 0
|  | 1892 | LUVA EM PVC RÍGIDO ROSCÁVEL, DE 1", PARA ELETRODUTO | UND | 1.95 | 4 | 7.8 | [5 empty] | 0
|  | 12034 | CURVA 180 GRAUS, DE PVC RÍGIDO ROSCÁVEL, DE 3/4", PARA ELETRODUTO | UND | 5.53 | 2 | 11.06 | [5 empty] | 0
|  | 392 | ABRACADEIRA EM AÇO PARA AMARRAÇÃO DE ELETRODUTOS, TIPO D, COM 1/2" E PARAFUSO DE FIXAÇÃO | UND | 2.02 | 1 | 2.02 | [5 empty] | 0
|  | 420 | CINTA CIRCULAR EM AÇO GALVANIZADO DE 150 MM DE DIÂMETRO PARA FIXAÇÃO DE CAIXA MEDIÇÃO, INCLUI PARAFUSOS E PORCAS | UND | 38.99 | 2 | 77.98 | [5 empty] | 0
|  | 406 | FITA AÇO INOX PARA CINTAR POSTE, L = 19 MM, E = 0,5 MM (ROLO DE 30M) | UND | 106.07 | 0.1332 | 14.1285 | [5 empty] | 0
|  | 1096 | ARMAÇÃO VERTICAL COM HASTE E CONTRA-PINO, EM CHAPA DE AÇO GALVANIZADO 3/16", COM 4 ESTRIBOS E 4 ISOLADORES | UND | 129.39 | 2 | 258.78 | [5 empty] | 0
|  | 4346 | PARAFUSO DE FERRO POLIDO, SEXTAVADO, COM ROSCA PARCIAL, DIÂMETRO 5/8", COMPRIMENTO 6", COM PORCA E ARRUELA DE PRESSÃO MÉDIA | UND | 11.67 | 2 | 23.34 | [5 empty] | 0
|  | 11267 | ARRUELA LISA, REDONDA, DE LATÃO POLIDO, DIÂMETRO NOMINAL 5/8", DIÂMETRO EXTERNO = 34 MM, DIÂMETRO DO FURO = 17 MM, ESPESSURA = 2,5 MM | UND | 1.56 | 2 | 3.12 | [5 empty] | 0
3 | LIGAÇÃO PROVISÓRIA DE ÁGUA | UND |  |  |  |  | 520.46 | [5 empty] | 93.82 | 614.28 | CP-03
CP-03 |  | 95634 | KIT CAVALETE PARA MEDIÇÃO DE ÁGUA - ENTRADA PRINCIPAL, EM PVC SOLDÁVEL DN 20 (½") FORNECIMENTO E INSTALAÇÃO (EXCLUSIVE HIDRÔMETRO) | UND | 244.13 | 1 | 244.13 | 88267 | ENCANADOR OU BOMBEIRO HIDRÁULICO COM ENCARGOS COMPLEMENTARES | H | 27.39 | 1.5 | 41.085
|  | 95675 | HIDRÔMETRO DN 25 (¾ ), 5,0 M³/H FORNECIMENTO E INSTALAÇÃO | UND | 232.02 | 1 | 232.02 | 88248 | AUXILIAR DE ENCANADOR OU BOMBEIRO HIDRÁULICO COM ENCARGOS COMPLEMENTARES | H | 23.95 | 2.202 | 52.7379
|  | 6029 | REGISTRO DE ESFERA PVC, COM CABECA QUADRADA, COM ROSCA EXTERNA, 1/2" | UND | 27.8 | 1 | 27.8 | [5 empty] | 0
|  | 1419 | COLAR TOMADA PVC, COM TRAVAS, SAÍDA COM ROSCA, DE 50 MM X 1/2" OU 50 MM X 3/4", PARA LIGAÇÃO PREDIAL DE ÁGUA | UND | 9.5 | 1 | 9.5 | [5 empty] | 0
|  | 3907 | LUVA DE REDUÇÃO ROSCÁVEL, PVC, 1" X 3/4", PARA ÁGUA FRIA PREDIAL | UND | 6.06 | 1 | 6.06 | [5 empty] | 0
|  | 122 | ADESIVO PLÁSTICO PARA PVC, FRASCO COM 850 GR | UND | 75.4 | 5.5e-05 | 0.004147 | [5 empty] | 0
|  | 3148 | FITA VEDA ROSCA EM ROLOS DE 18 MM X 50 M (L X C) | UND | 16.59 | 0.056 | 0.92904 | [5 empty] | 0
|  | 20083 | SOLUÇÃO PREPARADORA / LIMPADORA PARA PVC, FRASCO COM 1000 CM3 | UND | 85.43 | 0.0002 | 0.017086 | [5 empty] | 0
4 | ESCADA EM CONCRETO ARMADO MOLDADO IN LOCO, FCK 25 MPA, COM 2 LANCES EM U E LAJE PLANA, FORMA EM SERRADA | M3 |  |  |  |  | 4807.56 | [5 empty] | 0 | 4807.56 | CP-04
CP-04 |  | 95943 | ARMAÇÃO DE ESCADA, DE UMA ESTRUTURA CONVENCIONAL DE CONCRETO ARMADO UTILIZANDO AÇO CA-60 DE 5,0 MM - MONTAGEM | KG | 22.06 | 7.84 | 172.9504 | [5 empty] | 0
|  | 95946 | ARMAÇÃO DE ESCADA, DE UMA ESTRUTURA CONVENCIONAL DE CONCRETO ARMADO UTILIZANDO AÇO CA-50 DE 10,0 MM - MONTAGEM | KG | 13.54 | 104.16 | 1410.3264 | [5 empty] | 0
|  | 101975 | MONTAGEM E DESMONTAGEM DE FORMA PARA ESCADAS, COM 2 LANCES EM "U" E LAJE PLANA, EM MADEIRA SERRADA, 2 UTILIZAÇÕES | M2 | 329.53 | 7.85 | 2586.8105 | [5 empty] | 0
|  | 103675 | CONCRETAGEM DE VIGAS E LAJES, FCK=25 MPA, PARA LAJES MACIÇAS OU NERVURADAS COM USO DE BOMBA - LANÇAMENTO, ADENSAMENTO E ACABAMENTO | M3 | 637.47 | 1 | 637.47 | [5 empty] | 0
[5 empty] | 0 |  | 0 | [5 empty] | 0
5 | GUARNIÇÃO PARA ACABAMENTO DE ESQUADRIA DE ALUMÍNIO. ACABAMENTE CONFORME ESQUADRIA - FORNECIMENTO E INSTALAÇÃO | M |  |  |  |  | 67.02 | [5 empty] | 28.88 | 95.9 | CP-05
CP-05 |  | 36888 | GUARNIÇÃO/MOLDURA/ARREMATE DE ACABAMENTO PARA ESQUADRIA, EM ALUMÍNIO PERFIL 25, ACABAMENTO ANODIZADO BRANCO OU BRILHANTE, PARA 1 FACE | M | 33.51 | 2 | 67.02 | 88261 | CARPINTEIRO DE ESQUADRIA COM ENCARGOS COMPLEMENTARES | H | 24.3 | 0.75 | 18.225
[5 empty] | 0 |  | 0 | 88316 | SERVENTE COM ENCARGOS COMPLEMENTARES | H | 21.3 | 0.5 | 10.65
[5 empty] | 0 |  | 0 | [5 empty] | 0
[5 empty] | 0 |  | 0 | [5 empty] | 0
[5 empty] | 0 |  | 0 | [5 empty] | 0
[5 empty] | 0 |  | 0 | [5 empty] | 0
[5 empty] | 0 |  | 0 | [5 empty] | 0
6 | BANCADA/BANCA/PIA DE AÇO INOXIDÁVEL (AISI 430) COM 1 CUBA CENTRAL, COM VÁLVULA E SIFÃO, LISA (SEM ESCORREDOR), DE 0,55 X 1,20 M | UND |  |  |  |  | 459.11 | [5 empty] | 40.17 | 499.28 | CP-06
CP-06 |  | 37412 | BANCADA/BANCA/PIA DE AÇO INOXIDÁVEL (AISI 430) COM 1 CUBA CENTRAL, COM VÁLVULA, LISA (SEM ESCORREDOR), DE 0,55 X 1,20 M | UND | 300.81 | 1 | 300.81 | 88267 | ENCANADOR OU BOMBEIRO HIDRÁULICO COM ENCARGOS COMPLEMENTARES | H | 27.39 | 1 | 27.39
|  | 86911 | TORNEIRA CROMADA LONGA, DE PAREDE, 1/2 OU 3/4, PARA PIA DE COZINHA, PADRÃO POPULAR - FORNECIMENTO E INSTALAÇÃO | UND | 137.33 | 1 | 137.33 | 88316 | SERVENTE COM ENCARGOS COMPLEMENTARES | H | 21.3 | 0.6 | 12.78
|  | 6146 | SIFÃO DO TIPO GARRAFA/COPO EM PVC 1.1/4 X 1.1/2 - FORNECIMENTO E INSTALAÇÃO | UND | 20.97 | 1 | 20.97 | [5 empty] | 0
[5 empty] | 0 |  | 0 | [5 empty] | 0
[5 empty] | 0 |  | 0 | [5 empty] | 0
7 | PAPELEIRA PLÁSTICA TIPO DISPENSER PARA PAPEL HIGIÊNICO ROLÃO, INCLUSO FIXAÇÃO | UND |  |  |  |  | 38 | [5 empty] | 29.88 | 67.88 | CP-07
CP-07 | - Análoga SINAPI 95547 | 37400 | PAPELEIRA PLÁSTICA TIPO DISPENSER PARA PAPEL HIGIÊNICO ROLÃO | UND | 38 | 1 | 38 | 88267 | ENCANADOR OU BOMBEIRO HIDRÁULICO COM ENCARGOS COMPLEMENTARES | H | 27.39 | 0.3162 | 8.6607
[5 empty] | 0 |  | 0 | 88316 | SERVENTE COM ENCARGOS COMPLEMENTARES | H | 21.3 | 0.996 | 21.2148
[5 empty] | 0 |  | 0 | [5 empty] | 0
[5 empty] | 0 |  | 0 | [5 empty] | 0
[5 empty] | 0 |  | 0 | [5 empty] | 0
8 | ESPELHO CRISTAL, ESPESSURA 4 MM, COM PARAFUSOS DE FIXAÇÃO | M2 |  |  |  |  | 325.72 | [5 empty] | 54.92 | 380.64 | CP-08
CP-08 | - Análoga SINAPI 85005 (12/2020) | 11186 | ESPELHO CRISTAL E = 4 MM | M2 | 294.4 | 1 | 294.4 | 88325 | VIDRACEIRO COM ENCARGOS COMPLEMENTARES | H | 23.2 | 2 | 46.4
|  | 442 | PARAFUSO FRANCÊS M16 EM AÇO GALVANIZADO, COMPRIMENTO = 45 MM, DIÂMETRO = 16 MM, CABEÇA ABAULADA | UND | 7.83 | 4 | 31.32 | 88316 | SERVENTE COM ENCARGOS COMPLEMENTARES | H | 21.3 | 0.4 | 8.52
[5 empty] | 0 |  | 0 | [5 empty] | 0
[5 empty] | 0 |  | 0 | [5 empty] | 0
[5 empty] | 0 |  | 0 | [5 empty] | 0
9 | TANQUE SÉPTICO CIRCULAR, EM CONCRETO PRÉ-MOLDADO, DIÂMETRO INTERNO = 1,88 M, ALTURA INTERNA = 2,00 M, VOLUME ÚTIL: 4857,7 L | UN |  |  |  |  | 3596.1 | [5 empty] | 83.64 | 3679.74 | CP-09
CP-09 | - Análoga SINAPI 98054 | 5678 | RETROESCAVADEIRA SOBRE RODAS COM CARREGADEIRA, TRAÇÃO 4X4, POTÊNCIA LÍQ. 88 HP, CAÇAMBA CARREG. CAP. MÍN. 1 M3, CAÇAMBA RETRO CAP. 0,26 M3, PESO OPERACIONAL MÍN. 6.674 KG, PROFUNDIDADE ESCAVAÇÃO MÁX. 4,37 M - CHP DIURNO | CHP | 145.74 | 0.5075 | 73.963 | 88309 | PEDREIRO COM ENCARGOS COMPLEMENTARES | H | 25.81 | 1.9658 | 50.7383
|  | 5679 | RETROESCAVADEIRA SOBRE RODAS COM CARREGADEIRA, TRAÇÃO 4X4, POTÊNCIA LÍQ. 88 HP, CAÇAMBA CARREG. CAP. MÍN. 1 M3, CAÇAMBA RETRO CAP. 0,26 M3, PESO OPERACIONAL MÍN. 6.674 KG, PROFUNDIDADE ESCAVAÇÃO MÁX. 4,37 M - CHI DIURNO | CHI | 67.61 | 1.0343 | 69.929 | 88316 | SERVENTE COM ENCARGOS COMPLEMENTARES | H | 21.3 | 1.5446 | 32.8991
|  | 88628 | ARGAMASSA TRAÇO 1:3 (EM VOLUME DE CIMENTO E AREIA MÉDIA ÚMIDA), PREPARO MECÂNICO COM BETONEIRA 400 L | M3 | 576.63 | 0.06864 | 39.5799 | [5 empty] | 0
|  | 97738 | PEÇA CIRCULAR PRÉ-MOLDADA, VOLUME DE CONCRETO DE 10 A 30 LITROS, TAXA DE FIBRA DE POLIPROPILENO APROXIMADA DE 6 KG/M³ | M3 | 6184.12 | 0.01232 | 76.1884 | [5 empty] | 0
|  | 97740 | PEÇA CIRCULAR PRÉ-MOLDADA, VOLUME DE CONCRETO ACIMA DE 100 LITROS, TAXA DE AÇO APROXIMADA DE 30KG/M³ | M3 | 2331.23 | 0.192 | 447.5962 | [5 empty] | 0
|  | 101624 | PREPARO DE FUNDO DE VALA COM LARGURA MAIOR OU IGUAL A 1,5 M E MENOR QUE 2,5 M, COM CAMADA DE BRITA, LANÇAMENTO MECANIZADO | M3 | 163.3 | 0.3733 | 60.9599 | [5 empty] | 0
|  | 12565 | ANEL EM CONCRETO ARMADO, LISO, PARA FOSSAS SÉPTICAS E SUMIDOUROS, SEM FUNDO, DIÂMETRO INTERNO DE 2,00 M E ALTURA DE 0,50 M | UND | 706.97 | 4 | 2827.88 | [5 empty] | 0
10 | FACHADA/COBERTURA DE ESTRUTURA METÁLICA, REVESTIDA POR PLACAS DE ACM, E = 0,3 MM | UND |  |  |  |  | 7412.9 | [5 empty] | 694.18 | 8107.08 | CP-10
CP-10 |  | M3231 | CHAPA DE ALUMÍNIO COMPOSTO (ACM) - E = 3,0 MM | M2 | 146.5737 | 35.28 | 5171.1201 | 88315 | SERRALHEIRO COM ENCARGOS COMPLEMENTARES | H | 25.61 | 8 | 204.88
|  | M0164 | TUBO EM AÇO GALVANIZADO - E = 1,50 MM E SEÇÃO DE 20X20 MM | M | 15.3404 | 51.2 | 785.4285 | 88278 | MONTADOR DE ESTRUTURA METÁLICA COM ENCARGOS COMPLEMENTARES | H | 26.53 | 10 | 265.3
|  | 98746 | SOLDA DE TOPO EM CHAPA/PERFIL/TUBO DE AÇO CHANFRADO, ESPESSURA=1/4'' | M | 110.22 | 9.6 | 1058.112 | 88240 | AJUDANTE DE ESTRUTURA METÁLICA COM ENCARGOS COMPLEMENTARES | H | 22.4 | 10 | 224
|  | 40552 | PARAFUSO, AUTO ATARRACHANTE, CABEÇA CHATA, FENDA SIMPLES, 1/4 (6,35 MM) X 25 MM | CENTO | 53.89 | 0.48 | 25.8672 | [5 empty] | 0
|  | 8214 | REBITE DE ALUMÍNIO 440, 1/8" | UND | 0.1 | 8 | 0.8 | [5 empty] | 0
|  | 38123 | SELANTE TIPO VEDA CALHA PARA METAL E FIBROCIMENTO | KG | 52.66 | 7.056 | 371.569 | [5 empty] | 0
Observações:
- Data Base: SINAPI Não-Desonerado 07/23 ORSE-SE 06/23 SICRO3 04/23 | [11 empty] | Triunfo/RS, | 2023-11-06
- Encargos Sociais: 112,77%
- BDI: | 23.81%
- Responsável Técnico: Humberto Brandão

## Insumos_MAT
Preços Unitários (Materiais) - Data: Agosto de 2023
Obra: IMPLANTAÇÃO DO CENTRO DE ATENÇÃO PSICOSSOCIAL DE TRIUNFO - CAPS
Cliente: PREFEITURA MUNICIPAL DE TRIUNFO
Endereço: RUA GAL. FLORES DA CUNHA, 245 - TRIUNFO
PREÇOS UNITÁRIOS - MATERIAIS
ITEM | DISCRIMINAÇÃO | UND | P. UNIT. | REFERÊNCIA | CÓDIGO
1 | ABRACADEIRA EM AÇO PARA AMARRAÇÃO DE ELETRODUTOS, TIPO D, COM 1/2" E PARAFUSO DE FIXAÇÃO | UND | 2.02 | SINAPI | 392
2 | ADESIVO PLÁSTICO PARA PVC, FRASCO COM 850 GR | UND | 75.4 | SINAPI | 122
3 | ANEL EM CONCRETO ARMADO, LISO, PARA FOSSAS SÉPTICAS E SUMIDOUROS, SEM FUNDO, DIÂMETRO INTERNO DE 2,00 M E ALTURA DE 0,50 M | UND | 706.97 | SINAPI | 12565
4 | ARGAMASSA TRAÇO 1:3 (EM VOLUME DE CIMENTO E AREIA MÉDIA ÚMIDA), PREPARO MECÂNICO COM BETONEIRA 400 L | M3 | 576.63 | SINAPI - COMPOSIÇÃO | 88628
5 | ARMAÇÃO DE ESCADA, DE UMA ESTRUTURA CONVENCIONAL DE CONCRETO ARMADO UTILIZANDO AÇO CA-50 DE 10,0 MM - MONTAGEM | KG | 13.54 | SINAPI - COMPOSIÇÃO | 95946
6 | ARMAÇÃO DE ESCADA, DE UMA ESTRUTURA CONVENCIONAL DE CONCRETO ARMADO UTILIZANDO AÇO CA-60 DE 5,0 MM - MONTAGEM | KG | 22.06 | SINAPI - COMPOSIÇÃO | 95943
7 | ARMAÇÃO VERTICAL COM HASTE E CONTRA-PINO, EM CHAPA DE AÇO GALVANIZADO 3/16", COM 4 ESTRIBOS E 4 ISOLADORES | UND | 129.39 | SINAPI | 1096
8 | ARRUELA LISA, REDONDA, DE LATÃO POLIDO, DIÂMETRO NOMINAL 5/8", DIÂMETRO EXTERNO = 34 MM, DIÂMETRO DO FURO = 17 MM, ESPESSURA = 2,5 MM | UND | 1.56 | SINAPI | 11267
9 | BANCADA/BANCA/PIA DE AÇO INOXIDÁVEL (AISI 430) COM 1 CUBA CENTRAL, COM VÁLVULA, LISA (SEM ESCORREDOR), DE 0,55 X 1,20 M | UND | 300.81 | SINAPI | 37412
10 | CABO DE COBRE, FLEXÍVEL, CLASSE 4 OU 5, ISOLAÇÃO EM PVC/A, ANTICHAMA BWF-B, 1 CONDUTOR, 450/750 V, SEÇÃO NOMINAL 16 MM2 | M | 14.6 | SINAPI | 979
11 | CAIXA INTERNA/EXTERNA DE MEDIÇÃO PARA 1 MEDIDOR TRIFÁSICO, COM VISOR, EM CHAPA DE AÇO 18 USG (PADRÃO DA CONCESSIONÁRIA LOCAL) | UND | 288.48 | SINAPI | 1062
12 | CHAPA DE ALUMÍNIO COMPOSTO (ACM) - E = 3,0 MM | M2 | 146.5737 | SICRO3 | M3231
13 | CINTA CIRCULAR EM AÇO GALVANIZADO DE 150 MM DE DIÂMETRO PARA FIXAÇÃO DE CAIXA MEDIÇÃO, INCLUI PARAFUSOS E PORCAS | UND | 38.99 | SINAPI | 420
14 | COLAR TOMADA PVC, COM TRAVAS, SAÍDA COM ROSCA, DE 50 MM X 1/2" OU 50 MM X 3/4", PARA LIGAÇÃO PREDIAL DE ÁGUA | UND | 9.5 | SINAPI | 1419
15 | CONCRETAGEM DE VIGAS E LAJES, FCK=25 MPA, PARA LAJES MACIÇAS OU NERVURADAS COM USO DE BOMBA - LANÇAMENTO, ADENSAMENTO E ACABAMENTO | M3 | 637.47 | SINAPI - COMPOSIÇÃO | 103675
16 | CONECTOR METÁLICO TIPO PARAFUSO FENDIDO (SPLIT BOLT), PARA CABOS ATE 16 MM2 | UND | 9.11 | SINAPI | 1539
17 | CURVA 180 GRAUS, DE PVC RÍGIDO ROSCÁVEL, DE 3/4", PARA ELETRODUTO | UND | 5.53 | SINAPI | 12034
18 | DISJUNTOR TIPO NEMA, TRIPOLAR 10 ATÉ 50A, TENSÃO MÁXIMA DE 415 V | UND | 69.61 | SINAPI | 2392
19 | ELETRODUTO DE PVC RÍGIDO ROSCÁVEL DE 1 ", SEM LUVA | M | 10.35 | SINAPI | 2685
20 | ESPELHO CRISTAL E = 4 MM | M2 | 294.4 | SINAPI | 11186
21 | FITA AÇO INOX PARA CINTAR POSTE, L = 19 MM, E = 0,5 MM (ROLO DE 30M) | UND | 106.07 | SINAPI | 406
22 | FITA VEDA ROSCA EM ROLOS DE 18 MM X 50 M (L X C) | UND | 16.59 | SINAPI | 3148
23 | GUARNIÇÃO/MOLDURA/ARREMATE DE ACABAMENTO PARA ESQUADRIA, EM ALUMÍNIO PERFIL 25, ACABAMENTO ANODIZADO BRANCO OU BRILHANTE, PARA 1 FACE | M | 33.51 | SINAPI | 36888
24 | GUINDAUTO HIDRÁULICO, CAPACIDADE MÁXIMA DE CARGA 3300 KG, MOMENTO MÁXIMO DE CARGA 5,8 TM, ALCANCE MÁXIMO HORIZONTAL 7,60 M, INCLUSIVE CAMINHÃO TOCO PBT 16.000 KG, POTÊNCIA DE 189 CV - CHP DIURNO | H | 252.15 | SINAPI - COMPOSIÇÃO | 93402
25 | HASTE DE ATERRAMENTO EM AÇO COM 3,00 M DE COMPRIMENTO E DN = 5/8", REVESTIDA COM BAIXA CAMADA DE COBRE, SEM CONECTOR | UND | 103.79 | SINAPI | 3379
26 | HIDRÔMETRO DN 25 (¾ ), 5,0 M³/H FORNECIMENTO E INSTALAÇÃO | UND | 232.02 | SINAPI - COMPOSIÇÃO | 95675
27 | KIT CAVALETE PARA MEDIÇÃO DE ÁGUA - ENTRADA PRINCIPAL, EM PVC SOLDÁVEL DN 20 (½") FORNECIMENTO E INSTALAÇÃO (EXCLUSIVE HIDRÔMETRO) | UND | 244.13 | SINAPI - COMPOSIÇÃO | 95634
28 | LOCAÇÃO DE CONTAINER 2,30 X 6,00 M, ALT 2,50 M, COM 1 SANITÁRIO, PARA ESCRITÓRIO, COMPLETO, SEM DIVISÓRIAS INTERNAS (NÃO INCLUI MOBILIZAÇÃO/DESMOBILIZAÇÃO) | MÊS | 780 | SINAPI | 10775
29 | LUVA DE REDUÇÃO ROSCÁVEL, PVC, 1" X 3/4", PARA ÁGUA FRIA PREDIAL | UND | 6.06 | SINAPI | 3907
30 | LUVA EM PVC RÍGIDO ROSCÁVEL, DE 1", PARA ELETRODUTO | UND | 1.95 | SINAPI | 1892
31 | MONTAGEM E DESMONTAGEM DE FORMA PARA ESCADAS, COM 2 LANCES EM "U" E LAJE PLANA, EM MADEIRA SERRADA, 2 UTILIZAÇÕES | M2 | 329.53 | SINAPI - COMPOSIÇÃO | 101975
32 | PAPELEIRA PLÁSTICA TIPO DISPENSER PARA PAPEL HIGIÊNICO ROLÃO | UND | 38 | SINAPI | 37400
33 | PARAFUSO DE FERRO POLIDO, SEXTAVADO, COM ROSCA PARCIAL, DIÂMETRO 5/8", COMPRIMENTO 6", COM PORCA E ARRUELA DE PRESSÃO MÉDIA | UND | 11.67 | SINAPI | 4346
34 | PARAFUSO FRANCÊS M16 EM AÇO GALVANIZADO, COMPRIMENTO = 45 MM, DIÂMETRO = 16 MM, CABEÇA ABAULADA | UND | 7.83 | SINAPI | 442
35 | PARAFUSO, AUTO ATARRACHANTE, CABEÇA CHATA, FENDA SIMPLES, 1/4 (6,35 MM) X 25 MM | CENTO | 53.89 | SINAPI | 40552
36 | PEÇA CIRCULAR PRÉ-MOLDADA, VOLUME DE CONCRETO ACIMA DE 100 LITROS, TAXA DE AÇO APROXIMADA DE 30KG/M³ | M3 | 2331.23 | SINAPI - COMPOSIÇÃO | 97740
37 | PEÇA CIRCULAR PRÉ-MOLDADA, VOLUME DE CONCRETO DE 10 A 30 LITROS, TAXA DE FIBRA DE POLIPROPILENO APROXIMADA DE 6 KG/M³ | M3 | 6184.12 | SINAPI - COMPOSIÇÃO | 97738
38 | POSTE ROLIÇO DE MADEIRA TRATADA, D = 20 A 25 CM, H = 12,00 M, EM EUCALIPTO OU EQUIVALENTE DA REGIÃO | M | 157.62 | SINAPI | 2731
39 | PREPARO DE FUNDO DE VALA COM LARGURA MAIOR OU IGUAL A 1,5 M E MENOR QUE 2,5 M, COM CAMADA DE BRITA, LANÇAMENTO MECANIZADO | M3 | 163.3 | SINAPI - COMPOSIÇÃO | 101624
40 | REBITE DE ALUMÍNIO 440, 1/8" | UND | 0.1 | ORSE | 8214
41 | REGISTRO DE ESFERA PVC, COM CABECA QUADRADA, COM ROSCA EXTERNA, 1/2" | UND | 27.8 | SINAPI | 6029
42 | RETROESCAVADEIRA SOBRE RODAS COM CARREGADEIRA, TRAÇÃO 4X4, POTÊNCIA LÍQ. 88 HP, CAÇAMBA CARREG. CAP. MÍN. 1 M3, CAÇAMBA RETRO CAP. 0,26 M3, PESO OPERACIONAL MÍN. 6.674 KG, PROFUNDIDADE ESCAVAÇÃO MÁX. 4,37 M - CHI DIURNO | CHI | 67.61 | SINAPI - COMPOSIÇÃO | 5679
43 | RETROESCAVADEIRA SOBRE RODAS COM CARREGADEIRA, TRAÇÃO 4X4, POTÊNCIA LÍQ. 88 HP, CAÇAMBA CARREG. CAP. MÍN. 1 M3, CAÇAMBA RETRO CAP. 0,26 M3, PESO OPERACIONAL MÍN. 6.674 KG, PROFUNDIDADE ESCAVAÇÃO MÁX. 4,37 M - CHP DIURNO | CHP | 145.74 | SINAPI - COMPOSIÇÃO | 5678
44 | SELANTE TIPO VEDA CALHA PARA METAL E FIBROCIMENTO | KG | 52.66 | SINAPI | 38123
45 | SIFÃO DO TIPO GARRAFA/COPO EM PVC 1.1/4 X 1.1/2 - FORNECIMENTO E INSTALAÇÃO | UND | 20.97 | SINAPI | 6146
46 | SOLDA DE TOPO EM CHAPA/PERFIL/TUBO DE AÇO CHANFRADO, ESPESSURA=1/4'' | M | 110.22 | SINAPI - COMPOSIÇÃO | 98746
47 | SOLUÇÃO PREPARADORA / LIMPADORA PARA PVC, FRASCO COM 1000 CM3 | UND | 85.43 | SINAPI | 20083
48 | TORNEIRA CROMADA LONGA, DE PAREDE, 1/2 OU 3/4, PARA PIA DE COZINHA, PADRÃO POPULAR - FORNECIMENTO E INSTALAÇÃO | UND | 137.33 | SINAPI - COMPOSIÇÃO | 86911
49 | TUBO EM AÇO GALVANIZADO - E = 1,50 MM E SEÇÃO DE 20X20 MM | M | 15.3404 | SICRO3 | M0164

## Insumos_MO
Preços Unitários (Mão de Obra) - Data: Agosto de 2023
Obra: IMPLANTAÇÃO DO CENTRO DE ATENÇÃO PSICOSSOCIAL DE TRIUNFO - CAPS
Cliente: PREFEITURA MUNICIPAL DE TRIUNFO
Endereço: RUA GAL. FLORES DA CUNHA, 245 - TRIUNFO
PREÇOS UNITÁRIOS - MÃO DE OBRA
ITEM | DISCRIMINAÇÃO | UND | P. UNIT. | REFERÊNCIA | CÓDIGO
1 | AJUDANTE DE ESTRUTURA METÁLICA COM ENCARGOS COMPLEMENTARES | H | 22.4 | SINAPI | 88240
2 | AUXILIAR DE ENCANADOR OU BOMBEIRO HIDRÁULICO COM ENCARGOS COMPLEMENTARES | H | 23.95 | SINAPI | 88248
3 | CARPINTEIRO DE ESQUADRIA COM ENCARGOS COMPLEMENTARES | H | 24.3 | SINAPI | 88261
4 | ELETRICISTA COM ENCARGOS COMPLEMENTARES | H | 27.47 | SINAPI | 88264
5 | ENCANADOR OU BOMBEIRO HIDRÁULICO COM ENCARGOS COMPLEMENTARES | H | 27.39 | SINAPI | 88267
6 | MONTADOR DE ESTRUTURA METÁLICA COM ENCARGOS COMPLEMENTARES | H | 26.53 | SINAPI | 88278
7 | PEDREIRO COM ENCARGOS COMPLEMENTARES | H | 25.81 | SINAPI | 88309
8 | SERRALHEIRO COM ENCARGOS COMPLEMENTARES | H | 25.61 | SINAPI | 88315
9 | SERVENTE COM ENCARGOS COMPLEMENTARES | H | 21.3 | SINAPI | 88316
10 | VIDRACEIRO COM ENCARGOS COMPLEMENTARES | H | 23.2 | SINAPI | 88325

## Cotações
Demostrativo de Cotações - Data: Agosto de 2023
Obra: IMPLANTAÇÃO DO CENTRO DE ATENÇÃO PSICOSSOCIAL DE TRIUNFO - CAPS
Cliente: PREFEITURA MUNICIPAL DE TRIUNFO
Endereço: RUA GAL. FLORES DA CUNHA, 245 - TRIUNFO
CÓDIGO | DESCRIÇÃO DO SERVIÇO OU FORNECIMENTO |  | UNIDADE | DATA BASE | VALOR COTADO
COTAÇÃO 01 | [5 empty] | COTAÇÃO 01
CNPJ | NOME DA EMPRESA FORNECEDORA | CONTATO | TELEFONE / LINK | DATA COTAÇÃO | PREÇO
CÓDIGO | DESCRIÇÃO DO SERVIÇO OU FORNECIMENTO |  | UNIDADE | DATA BASE | VALOR COTADO
COTAÇÃO 02 | [5 empty] | COTAÇÃO 02
CNPJ | NOME DA EMPRESA FORNECEDORA | CONTATO | TELEFONE / LINK | DATA COTAÇÃO | PREÇO
CÓDIGO | DESCRIÇÃO DO SERVIÇO OU FORNECIMENTO |  | UNIDADE | DATA BASE | VALOR COTADO
COTAÇÃO 03 | [5 empty] | COTAÇÃO 03
CNPJ | NOME DA EMPRESA FORNECEDORA | CONTATO | TELEFONE / LINK | DATA COTAÇÃO | PREÇO

## Cronograma
Cronograma - Data: Agosto de 2023
Obra: IMPLANTAÇÃO DO CENTRO DE ATENÇÃO PSICOSSOCIAL DE TRIUNFO - CAPS
Cliente: PREFEITURA MUNICIPAL DE TRIUNFO
Endereço: RUA GAL. FLORES DA CUNHA, 245 - TRIUNFO
CRONOGRAMA
ITEM |  | 30 DIAS |  | 60 DIAS |  | 90 DIAS |  | 120 DIAS |  | 150 DIAS |  | 180 DIAS |  | 210 DIAS |  | 240 DIAS
|  | % EXECUÇÃO | VALOR (R$) | % EXECUÇÃO | VALOR (R$) | % EXECUÇÃO | VALOR (R$) | % EXECUÇÃO | VALOR (R$) | % EXECUÇÃO | VALOR (R$) | % EXECUÇÃO | VALOR (R$) | % EXECUÇÃO | VALOR (R$) | % EXECUÇÃO | VALOR (R$)
1 | ADMINISTRAÇÃO DE OBRA | 12.5% | 3689.8775 | 12.5% | 3689.8775 | 12.5% | 3689.8775 | 12.5% | 3689.8775 | 12.5% | 3689.8775 | 12.5% | 3689.8775 | 12.5% | 3689.8775 | 12.5% | 3689.8775 | 100%
2 | SERVIÇOS INICIAIS | 100% | 13547.15 | 0% | 0 | 0% | 0 | 0% | 0 | 0% | 0 | 0% | 0 | 0% | 0 | 0% | 0 | 100%
3 | INFRAESTRUTURA E TERRAPLENAGEM | 60% | 46677.498 | 40% | 31118.332 | 0% | 0 | 0% | 0 | 0% | 0 | 0% | 0 | 0% | 0 | 0% | 0 | 100%
4 | SUPRAESTRUTURA | 0% | 0 | 20% | 52720.616 | 30% | 79080.924 | 20% | 52720.616 | 30% | 79080.924 | 0% | 0 | 0% | 0 | 0% | 0 | 100%
5 | PAREDES E PAINÉIS | 0% | 0 | 0% | 0 | 20% | 28550.598 | 40% | 57101.196 | 40% | 57101.196 | 0% | 0 | 0% | 0 | 0% | 0 | 100%
6 | REVESTIMENTOS | 0% | 0 | 0% | 0 | 0% | 0 | 10% | 14508.45 | 30% | 43525.35 | 60% | 87050.7 | 0% | 0 | 0% | 0 | 100%
7 | COBERTURA | 0% | 0 | 0% | 0 | 0% | 0 | 0% | 0 | 40% | 21638.256 | 60% | 32457.384 | 0% | 0 | 0% | 0 | 100%
8 | IMPERMEABILIZAÇÃO | 0% | 0 | 40% | 3102.1 | 0% | 0 | 0% | 0 | 60% | 4653.15 | 0% | 0 | 0% | 0 | 0% | 0 | 100%
9 | PINTURAS | 0% | 0 | 0% | 0 | 0% | 0 | 0% | 0 | 0% | 0 | 20% | 14015.868 | 60% | 42047.604 | 20% | 14015.868 | 100%
10 | PAVIMENTAÇÃO | 0% | 0 | 0% | 0 | 0% | 0 | 0% | 0 | 20% | 9227.106 | 20% | 9227.106 | 60% | 27681.318 | 0% | 0 | 100%
11 | ESQUADRIAS E ACESSÓRIOS | 0% | 0 | 0% | 0 | 0% | 0 | 0% | 0 | 0% | 0 | 50% | 41122.12 | 50% | 41122.12 | 0% | 0 | 100%
12 | INSTALAÇÕES HIDROSSANITÁRIAS | 0% | 0 | 20% | 13478.592 | 0% | 0 | 20% | 13478.592 | 0% | 0 | 40% | 26957.184 | 0% | 0 | 20% | 13478.592 | 100%
13 | INSTALAÇÕES ELÉTRICAS | 0% | 0 | 0% | 0 | 20% | 11211.582 | 0% | 0 | 40% | 22423.164 | 40% | 22423.164 | 0% | 0 | 0% | 0 | 100%
14 | EQUIPAMENTOS | 0% | 0 | 0% | 0 | 0% | 0 | 0% | 0 | 0% | 0 | 20% | 10806.384 | 80% | 43225.536 | 0% | 0 | 100%
15 | SERVIÇOS FINAIS | 0% | 0 | 0% | 0 | 0% | 0 | 0% | 0 | 0% | 0 | 0% | 0 | 0% | 0 | 100% | 1170.41 | 100%
TOTAL DA ETAPA |  | 5.752% | 63914.5255 | 9.369% | 104109.5175 | 11.03% | 122532.9815 | 12.73% | 141498.7315 | 21.72% | 241339.0235 | 22.29% | 247749.7875 | 14.2% | 157766.4555 | 2.912% | 32354.7475
TOTAL ACUMULADO |  | 5.752% | 63914.5255 | 15.12% | 168024.043 | 26.15% | 290557.0245 | 38.88% | 432055.756 | 60.6% | 673394.7795 | 82.89% | 921144.567 | 97.09% | 1078911.0225 | 100% | 1111265.77
Observações: | [14 empty] | Triunfo/RS, | 2023-11-06
- Data Base: SINAPI Não-Desonerado 07/23 ORSE-SE 06/23 SICRO3 04/23
- Encargos Sociais: 112,77%
- BDI: | 23.81%
- Responsável Técnico: Humberto Brandão