## ORÇAMENTO
RELATÓRIO GLOBAL
DESCRIÇÃO DO OBJETO |  |  |  |  | PREFEITURA MUNICIPAL DE TRIUNFO/RS | [6 empty] | Data Emissão | 2022-12-08
ÓRGÃO |  |  |  |  | REFORMA EMEF JOZUÉ MACHADO DOS SANTOS | [6 empty] | Data Referência | BDI | Encargos
PREÇO ORÇADO ESTIMADO |  |  |  |  | 16852.8 | [6 empty] | 2022-10-17 | 23.7% | 111.2%
N° Ordem | Nº Item* | Fonte de Referência** | Código de Referência** | Data de Referência** | Descrição do item* | Estimativa
[6 empty] | Qtd.* | Unid.* | Preço unitário (R$) |  | Preço Total (R$)
[8 empty] | Material/Equip (R$) | Mâo-de-obra (R$) | Material/ Equip(R$) | Mão-de-obra (R$) | Total (R$) | % BDI** | % Encargos Sociais**
| 1 |  |  |  | SERVIÇOS INICIAIS E REMOÇÕES
1 | 1.1 | COMPOSICAO_PROPRIA | C1 | 2022-10-17 | PLACA DE OBRA EM CHAPA DE ACO GALVANIZADO | 1.5 | m2 | 331.4 | 60.24 | 497.1 | 90.36 | 587.46 | 23.7% | 111.2%
2 | 1.2 | SINAPI | 99814 | 2022-10-17 | LIMPEZA DE SUPERFÍCIE COM JATO DE ALTA PRESSÃO. AF_04/2019 | 217.54 | M2 | 1.76 | 0.49 | 382.87 | 106.59 | 489.46 | 23.7% | 111.2%
3 | 1.3 | SINAPI | 97640 | 2022-10-17 | REMOÇÃO DE FORROS DE DRYWALL, PVC E FIBROMINERAL, DE FORMA MANUAL, SEM REAPROVEITAMENTO. AF_12/2017 | 21.7 | M2 | 1.65 | 0.35 | 35.8 | 7.59 | 43.39 | 23.7% | 111.2%
4 | 1.4 | SINAPI | 97644 | 2022-10-17 | REMOÇÃO DE PORTAS, DE FORMA MANUAL, SEM REAPROVEITAMENTO. AF_12/2017 | 2.94 | M2 | 8.08 | 2.25 | 23.75 | 6.61 | 30.36 | 23.7% | 111.2%
[8 empty] | Subtotal Item |  | 939.52 | 211.15 | 1150.67
| 2 |  |  |  | REVESTIMENTOS
5 | 2.1 | SINAPI | 87529 | 2022-10-17 | MASSA ÚNICA, PARA RECEBIMENTO DE PINTURA, EM ARGAMASSA TRAÇO 1:2:8, PREPARO MECÂNICO COM BETONEIRA 400L, APLICADA MANUALMENTE EM FACES INTERNAS DE PAREDES, ESPESSURA DE 20MM, COM EXECUÇÃO DE TALISCAS. AF_06/2014 | 51.57 | M2 | 18.98 | 22.71 | 978.79 | 1171.15 | 2149.94 | 23.7% | 111.2%
[8 empty] | Subtotal Item |  | 978.79 | 1171.15 | 2149.94
| 3 |  |  |  | ESQUADRIAS
6 | 3.1 | SINAPI | 91341 | 2022-10-17 | PORTA EM ALUMÍNIO DE ABRIR TIPO VENEZIANA COM GUARNIÇÃO, FIXAÇÃO COM PARAFUSOS - FORNECIMENTO E INSTALAÇÃO. AF_12/2019 | 2.94 | M2 | 12.76 | 1020.85 | 37.51 | 3001.29 | 3038.8 | 23.7% | 111.2%
7 | 3.2 | COMPOSICAO_PROPRIA | C2 | 2022-10-17 | DIVISÓRIA ARTICULADA | 1 | un | 620.93 | 84.53 | 620.93 | 84.53 | 705.46 | 23.7% | 111.2%
[8 empty] | Subtotal Item |  | 658.44 | 3085.82 | 3744.26
| 4 |  |  |  | PINTURA
8 | 4.1 | SINAPI | 88415 | 2022-10-17 | APLICAÇÃO MANUAL DE FUNDO SELADOR ACRÍLICO EM PAREDES EXTERNAS DE CASAS. AF_06/2014 | 51.57 | M2 | 1.57 | 2.12 | 80.96 | 109.32 | 190.28 | 23.7% | 111.2%
9 | 4.2 | SINAPI | 88489 | 2022-10-17 | APLICAÇÃO MANUAL DE PINTURA COM TINTA LÁTEX ACRÍLICA EM PAREDES, DUAS DEMÃOS. AF_06/2014 | 217.54 | M2 | 5.75 | 14.49 | 1250.85 | 3152.15 | 4403 | 23.7% | 111.2%
10 | 4.3 | SINAPI | 102217 | 2022-10-17 | PINTURA TINTA DE ACABAMENTO (PIGMENTADA) A ÓLEO EM MADEIRA, 2 DEMÃOS. AF_01/2021 | 6.3 | M2 | 9.09 | 10.31 | 57.26 | 64.95 | 122.21 | 23.7% | 111.2%
11 | 4.4 | SINAPI | 100717 | 2022-10-17 | LIXAMENTO MANUAL EM SUPERFÍCIES METÁLICAS EM OBRA. AF_01/2020 | 2.3 | M2 | 7.16 | 3.98 | 16.46 | 9.15 | 25.61 | 23.7% | 111.2%
12 | 4.5 | SINAPI | 100726 | 2022-10-17 | PINTURA COM TINTA ALQUÍDICA DE FUNDO E ACABAMENTO (ESMALTE SINTÉTICO GRAFITE) APLICADA A ROLO OU PINCEL SOBRE SUPERFÍCIES METÁLICAS (EXCETO PERFIL) EXECUTADO EM OBRA (POR DEMÃO). AF_01/2020 | 2.3 | M2 | 16.21 | 14.67 | 37.28 | 33.74 | 71.02 | 23.7% | 111.2%
[8 empty] | Subtotal Item |  | 1442.81 | 3369.31 | 4812.12
| 5 |  |  |  | COBERTURA
13 | 5.1 | SINAPI | 96112 | 2022-10-17 | FORRO EM MADEIRA PINUS, PARA AMBIENTES RESIDENCIAIS, INCLUSIVE ESTRUTURA DE FIXAÇÃO. AF_05/2017 | 21.7 | M2 | 61.99 | 84.07 | 1345.18 | 1824.31 | 3169.49 | 23.7% | 111.2%
[8 empty] | Subtotal Item |  | 1345.18 | 1824.31 | 3169.49
| 6 |  |  |  | INSTALAÇÕES ELÉTRICAS
14 | 6.1 | SINAPI | 103782 | 2022-10-17 | LUMINÁRIA TIPO PLAFON CIRCULAR, DE SOBREPOR, COM LED DE 12/13 W - FORNECIMENTO E INSTALAÇÃO. AF_03/2022 | 12 | UN | 17.56 | 29.77 | 210.72 | 357.24 | 567.96 | 23.7% | 111.2%
7 | 3.2 | COMPOSICAO_PROPRIA | C3 | 2022-10-17 | REFLETOR LED 200W | 4 | m2 | 314.59 | 0 | 1258.36 | 0 | 1258.36 | 23.7% | 111.2%
[8 empty] | Subtotal Item |  | 1469.08 | 357.24 | 1826.32
[8 empty] | TOTAL |  | 6833.82 | 10018.98 | 16852.8
Note on A5: Campo de preenchimento automático. Número sequencial do item. Indica a ordem em que os itens irão aparecer na tela ao carregar no LICITACON. Selecione a célula B13 e arraste a fórmula para baixo para preencher as demais linhas.
Note on B5: Campo de preenchimento obrigatório. Informe o número do item, conforme codificação própria. Aceita caracteres alfanuméricos. Exemplos: 1.1, 1.2, 1.2.1, etc.
Note on C5: Obrigatório para Obras e Serviços de Engenharia. Selecione na lista suspensa a Fonte de Referência do preço unitário estimado. Quando for utilizada composição de preço unitário específica, informar COMPOSIÇÃO PRÓPRIA. Quando for realizada cotação de preços de mercado, informar COTAÇÂO. Caso a fonte de referência utilizada não esteja disponível na lista, entre em contato com o TCE.
Note on D5: Obrigatório para Obras e Serviços de Engenharia. Informe o Código de Referência da tabela utilizada na composição do preço unitário. Caso seja utilizada COMPOSIÇÂO própria ou COTAÇÂO de mercado, atribuir numeração própria para cada composição/cotação. Exemplo: Fonte de Referência COTAÇÂO; Código de Referência 1, 2, 3,..
Note on E5: Obrigatório para Obras e Serviços de Engenharia. Informe a Data de Referência da tabela ou do orçamento/cotação utilizado na composição do preço unitário estimado.
Note on F5: Campo de preenchimento obrigatório. Informe a descrição do item. Campo limitado a 300 caracteres.
Note on K6: Campo de preenchimento automático. Preço total estimado para o item. Selecione a célula K13 e arraste a fórmula para baixo para preencher as demais linhas.
Note on M7: Campo de preenchimento obrigatório. Informar o preço unitário estimado incluindo o BDI. O valor preenchido será sempre arredondado para três casas decimais após a vírgula.
Note on N7: Obrigatório para Obras e Serviços de Engenharia. Percentual de BDI estimado para o item. Este campo é meramente informativo, não incidindo sobre o cálculo do preço total do item. Quando o BDI for único para todos os itens, basta preencher o primeiro item e arrastar para os demais.
Note on O7: Obrigatório para Obras e Serviços de Engenharia. Percentual de Encargos Sociais estimado para o item. Este campo é meramente informativo, não incidindo sobre o cálculo do preço total do item. Quando o percentual de encargos sociais for único para todos os itens, basta preencher o primeiro item e arrastar para os demais.

## CRONOGRAMA
#REF!
SECRETARIA MUNICIPAL DE COORDENAÇÃO E PLANEJAMENTO
REFORMA EMEF JOZUÉ MACHADO DOS SANTOS
Item | Descrição do Item | VALOR TOTAL | % | 1º Mês
Mat./M.Obra
1 | SERVIÇOS INICIAIS E REMOÇÕES
1.1 | PLACA DE OBRA EM CHAPA DE ACO GALVANIZADO | 587.46 | 100% | 587.46
1.2 | LIMPEZA DE SUPERFÍCIE COM JATO DE ALTA PRESSÃO. AF_04/2019 | 489.46 | 100% | 489.46
1.3 | REMOÇÃO DE FORROS DE DRYWALL, PVC E FIBROMINERAL, DE FORMA MANUAL, SEM REAPROVEITAMENTO. AF_12/2017 | 43.39 | 200% | 43.39
1.4 | REMOÇÃO DE PORTAS, DE FORMA MANUAL, SEM REAPROVEITAMENTO. AF_12/2017 | 30.36 | 100% | 30.36
2 | REVESTIMENTOS
2.1 | MASSA ÚNICA, PARA RECEBIMENTO DE PINTURA, EM ARGAMASSA TRAÇO 1:2:8, PREPARO MECÂNICO COM BETONEIRA 400L, APLICADA MANUALMENTE EM FACES INTERNAS DE PAREDES, ESPESSURA DE 20MM, COM EXECUÇÃO DE TALISCAS. AF_06/2014 | 2149.94 | 100% | 2149.94
3 | ESQUADRIAS
3.1 | PORTA EM ALUMÍNIO DE ABRIR TIPO VENEZIANA COM GUARNIÇÃO, FIXAÇÃO COM PARAFUSOS - FORNECIMENTO E INSTALAÇÃO. AF_12/2019 | 3038.8 | 100% | 3038.8
3.2 | DIVISÓRIA ARTICULADA | 705.46 | 100% | 705.46
4 | PINTURA
4.1 | APLICAÇÃO MANUAL DE FUNDO SELADOR ACRÍLICO EM PAREDES EXTERNAS DE CASAS. AF_06/2014 | 190.28 | 100% | 190.28
4.2 | APLICAÇÃO MANUAL DE PINTURA COM TINTA LÁTEX ACRÍLICA EM PAREDES, DUAS DEMÃOS. AF_06/2014 | 4403 | 100% | 4403
4.3 | PINTURA TINTA DE ACABAMENTO (PIGMENTADA) A ÓLEO EM MADEIRA, 2 DEMÃOS. AF_01/2021 | 122.21 | 100% | 122.21
4.4 | LIXAMENTO MANUAL EM SUPERFÍCIES METÁLICAS EM OBRA. AF_01/2020 | 25.61 | 100% | 25.61
4.5 | PINTURA COM TINTA ALQUÍDICA DE FUNDO E ACABAMENTO (ESMALTE SINTÉTICO GRAFITE) APLICADA A ROLO OU PINCEL SOBRE SUPERFÍCIES METÁLICAS (EXCETO PERFIL) EXECUTADO EM OBRA (POR DEMÃO). AF_01/2020 | 71.02 | 100% | 71.02
5 | COBERTURA
5.1 | FORRO EM MADEIRA PINUS, PARA AMBIENTES RESIDENCIAIS, INCLUSIVE ESTRUTURA DE FIXAÇÃO. AF_05/2017 | 3169.49 | 100% | 3169.49
6 | INSTALAÇÕES ELÉTRICAS
6.1 | LUMINÁRIA TIPO PLAFON CIRCULAR, DE SOBREPOR, COM LED DE 12/13 W - FORNECIMENTO E INSTALAÇÃO. AF_03/2022 | 567.96 | 100% | 567.96
3.2 | REFLETOR LED 200W | 1258.36 | 100% | 1258.36
| TOTAL DAS MEDIÇÕES | 16852.8
| MEDIÇÕES ACUMULADAS |  | 100% | 16852.8