## ORÇAMENTO
RELATÓRIO GLOBAL
DESCRIÇÃO DO OBJETO |  |  |  |  | AMPLIAÇÃO EMEF OSWALDO ARANHA - SALA DE APOIO | [6 empty] | Data Emissão | 2022-12-06
ÓRGÃO |  |  |  |  | PREFEITURA MUNICIPAL DE TRIUNFO/RS | [6 empty] | Data Referência | BDI | Encargos
PREÇO ORÇADO ESTIMADO |  |  |  |  | 51883.79 | [6 empty] | 2022-09-01 | 23.87% | 111.2%
N° Ordem | Nº Item* | Fonte de Referência** | Código de Referência** | Data de Referência** | Descrição do item* | Estimativa
[6 empty] | Qtd.* | Unid.* | Preço unitário (R$) |  | Preço Total (R$)
[8 empty] | Material/Equip (R$) | Mâo-de-obra (R$) | Material/ Equip(R$) | Mão-de-obra (R$) | Total (R$) | % BDI** | % Encargos Sociais**
| 1 |  |  |  | SERVIÇOS INICIAIS
1 | 1.1 | COMPOSICAO_PROPRIA | C1 | 2022-09-01 | PLACA DE OBRA EM CHAPA DE ACO GALVANIZADO | 1 | un | 201.83 | 49.05 | 201.83 | 49.05 | 250.88 | 23.87% | 111.2%
2 | 1.2 | SINAPI | 99059 | 2022-09-01 | LOCACAO CONVENCIONAL DE OBRA, UTILIZANDO GABARITO DE TÁBUAS CORRIDAS PONTALETADAS A CADA 2,00M - 2 UTILIZAÇÕES. AF_10/2018 | 12.3 | M | 28.75 | 29.71 | 353.62 | 365.43 | 719.05 | 23.87% | 111.2%
3 | 1.3 | SINAPI | 98459 | 2022-09-01 | TAPUME COM TELHA METÁLICA. AF_05/2018 | 14.76 | M2 | 18.24 | 94.07 | 269.22 | 1388.47 | 1657.69 | 23.87% | 111.2%
4 | 1.4 | SINAPI | 98524 | 2022-09-01 | LIMPEZA MANUAL DE VEGETAÇÃO EM TERRENO COM ENXADA_AF05/2018 | 17.1 | M2 | 0.8 | 2.74 | 13.68 | 46.85 | 60.53 | 23.87% | 111.2%
[8 empty] | Subtotal Item |  | 838.35 | 1849.8 | 2688.15
| 2 |  |  |  | INFRAESTRUTURA
5 | 2.1 | COMPOSICAO_PROPRIA | C2 | 2022-09-01 | ASSENTAMENTO DE PEDRA GRÊS PARA ALICERCE | 3.91 | m2 | 79.74 | 14.54 | 311.78 | 56.85 | 368.63 | 23.87% | 111.2%
6 | 2.2 | SINAPI | 101176 | 2022-09-01 | ESTACA BROCA DE CONCRETO, DIÂMETRO DE 30CM, ESCAVAÇÃO MANUAL COM TRADO CONCHA, INTEIRAMENTE ARMADA. AF_05/2020 | 14 | M | 64.4 | 113.47 | 901.6 | 1588.58 | 2490.18 | 23.87% | 111.2%
7 | 2.3 | SINAPI | 96546 | 2022-09-01 | ARMAÇÃO DE BLOCO, VIGA BALDRAME OU SAPATA UTILIZANDO AÇO CA-50 DE 10 MM - MONTAGEM. AF_06/2017 | 32.57 | KG | 2.87 | 15.49 | 93.47 | 504.5 | 597.97 | 23.87% | 111.2%
8 | 2.4 | SINAPI | 96544 | 2022-09-01 | ARMAÇÃO DE BLOCO, VIGA BALDRAME OU SAPATA UTILIZANDO AÇO CA-50 DE 6,3 MM - MONTAGEM. AF_06/2017 | 19.93 | KG | 5.33 | 16.51 | 106.22 | 329.04 | 435.26 | 23.87% | 111.2%
9 | 2.5 | SINAPI | 96527 | 2022-09-01 | ESCAVAÇÃO MANUAL DE VALA PARA VIGA BALDRAME (INCLUINDO ESCAVAÇÃO PARA COLOCAÇÃO DE FÔRMAS). AF_06/2017 | 1.63 | M3 | 113.35 | 33.28 | 184.76 | 54.24 | 239 | 23.87% | 111.2%
10 | 2.6 | SINAPI | 96534 | 2022-09-01 | FABRICAÇÃO, MONTAGEM E DESMONTAGEM DE FÔRMA PARA BLOCO DE COROAMENTO, EM MADEIRA SERRADA, E=25 MM, 4 UTILIZAÇÕES. AF_06/2017 | 1.92 | M2 | 46.66 | 42.85 | 89.58 | 82.27 | 171.85 | 23.87% | 111.2%
11 | 2.7 | SINAPI | 96533 | 2022-09-01 | FABRICAÇÃO, MONTAGEM E DESMONTAGEM DE FÔRMA PARA VIGA BALDRAME, EM MADEIRA SERRADA, E=25 MM, 2 UTILIZAÇÕES. AF_06/2017 | 9 | M2 | 42.73 | 65.19 | 384.57 | 586.71 | 971.28 | 23.87% | 111.2%
12 | 2.8 | SINAPI | 96555 | 2022-09-01 | CONCRETAGEM DE BLOCOS DE COROAMENTO E VIGAS BALDRAME, FCK 30 MPA, COM USO DE JERICA  LANÇAMENTO, ADENSAMENTO E ACABAMENTO. AF_06/2017 | 1.23 | M3 | 189.38 | 633.07 | 232.93 | 778.67 | 1011.6 | 23.87% | 111.2%
13 | 2.9 | SINAPI | 98557 | 2022-09-01 | IMPERMEABILIZAÇÃO DE SUPERFÍCIE COM EMULSÃO ASFÁLTICA, 2 DEMÃOS AF_06/2018 | 7.49 | M2 | 12.54 | 48.66 | 93.92 | 364.46 | 458.38 | 23.87% | 111.2%
14 | 2.10 | SINAPI | 96621 | 2022-09-01 | LASTRO COM MATERIAL GRANULAR, APLICAÇÃO EM BLOCOS DE COROAMENTO, ESPESSURA DE *5 CM*. AF_08/2017 | 0.109 | M3 | 103.05 | 116.82 | 11.23 | 12.73 | 23.96 | 23.87% | 111.2%
15 | 2.11 | SINAPI | 93382 | 2022-09-01 | REATERRO MANUAL DE VALAS COM COMPACTAÇÃO MECANIZADA. AF_04/2016 | 6.56 | M3 | 30.38 | 9.63 | 199.29 | 63.17 | 262.46 | 23.87% | 111.2%
16 | 2.12 | SINAPI | 87765 | 2022-09-01 | CONTRAPISO EM ARGAMASSA TRAÇO 1:4 (CIMENTO E AREIA), PREPARO MECÂNICO COM BETONEIRA 400 L, APLICADO EM ÁREAS MOLHADAS SOBRE IMPERMEABILIZAÇÃO, ACABAMENTO NÃO REFORÇADO, ESPESSURA 4CM. AF_07/2021 | 14.76 | M2 | 27.43 | 39.04 | 404.86 | 576.23 | 981.09 | 23.87% | 111.2%
[8 empty] | Subtotal Item |  | 3014.21 | 4997.45 | 8011.66
| 3 |  |  |  | PAREDES
17 | 3.1 | SINAPI | 103335 | 2022-09-01 | ALVENARIA DE VEDAÇÃO DE BLOCOS CERÂMICOS FURADOS NA HORIZONTAL DE 14X9X19 CM (ESPESSURA 14 CM, BLOCO DEITADO) E ARGAMASSA DE ASSENTAMENTO COM PREPARO MANUAL. AF_12/2021 | 26.24 | M2 | 81.58 | 86.54 | 2140.65 | 2270.8 | 4411.45 | 23.87% | 111.2%
18 | 3.2 | SINAPI | 93196 | 2022-09-01 | CONTRAVERGA MOLDADA IN LOCO EM CONCRETO PARA VÃOS DE ATÉ 1,5 M DE COMPRIMENTO. AF_03/2016 | 1 | M | 25.23 | 59.35 | 25.23 | 59.35 | 84.58 | 23.87% | 111.2%
19 | 3.3 | SINAPI | 93186 | 2022-09-01 | VERGA MOLDADA IN LOCO EM CONCRETO PARA JANELAS COM ATÉ 1,5 M DE VÃO. AF_03/2016 | 4 | M | 25.21 | 62.2 | 100.84 | 248.8 | 349.64 | 23.87% | 111.2%
[8 empty] | Subtotal Item |  | 2266.72 | 2578.95 | 4845.67
| 4 |  |  |  | SUPRAESTRUTURA
20 | 4.1 | SINAPI | 92269 | 2022-09-01 | FABRICAÇÃO DE FÔRMA PARA PILARES E ESTRUTURAS SIMILARES, EM MADEIRA SERRADA, E=25 MM. AF_09/2020 | 7.84 | M2 | 25.02 | 152.84 | 196.15 | 1198.26 | 1394.41 | 23.87% | 111.2%
21 | 4.2 | SINAPI | 92762 | 2022-09-01 | ARMAÇÃO DE PILAR OU VIGA DE ESTRUTURA CONVENCIONAL DE CONCRETO ARMADO UTILIZANDO AÇO CA-50 DE 10,0 MM - MONTAGEM. AF_06/2022 | 75.02 | KG | 1.25 | 15.06 | 93.77 | 1129.8 | 1223.57 | 23.87% | 111.2%
22 | 4.3 | SINAPI | 92760 | 2022-09-01 | ARMAÇÃO DE PILAR OU VIGA DE ESTRUTURA CONVENCIONAL DE CONCRETO ARMADO UTILIZANDO AÇO CA-50 DE 6,3 MM - MONTAGEM. AF_06/2022 | 56.35 | KG | 2.93 | 15.8 | 165.1 | 890.33 | 1055.43 | 23.87% | 111.2%
23 | 4.4 | SINAPI | 94971 | 2022-09-01 | CONCRETO FCK = 25MPA, TRAÇO 1:2,3:2,7 (EM MASSA SECA DE CIMENTO/ AREIA MÉDIA/ BRITA 1) - PREPARO MECÂNICO COM BETONEIRA 600 L. AF_05/2021 | 2.106 | M3 | 74.38 | 501.82 | 156.64 | 1056.83 | 1213.47 | 23.87% | 111.2%
24 | 4.5 | SINAPI | 92270 | 2022-09-01 | FABRICAÇÃO DE FÔRMA PARA VIGAS, COM MADEIRA SERRADA, E = 25 MM. AF_09/2020 | 17.38 | M2 | 31.05 | 112.47 | 539.64 | 1954.72 | 2494.36 | 23.87% | 111.2%
[8 empty] | Subtotal Item |  | 1151.3 | 6229.94 | 7381.24
| 5 |  |  |  | ESQUADRIAS
25 | 5.1 | SINAPI | 94559 | 2022-09-01 | JANELA DE AÇO TIPO BASCULANTE PARA VIDROS, COM BATENTE, FERRAGENS E PINTURA ANTICORROSIVA. EXCLUSIVE VIDROS, ACABAMENTO, ALIZAR E CONTRAMARCO. FORNECIMENTO E INSTALAÇÃO. AF_12/2019 | 3.6 | M2 | 156.83 | 842.84 | 564.58 | 3034.22 | 3598.8 | 23.87% | 111.2%
26 | 5.2 | SINAPI | 102152 | 2022-09-01 | INSTALAÇÃO DE VIDRO LISO, E = 4 MM, EM ESQUADRIA DE MADEIRA, FIXADO COM BAGUETE. AF_01/2021 | 3.42 | M2 | 25.39 | 195.13 | 86.83 | 667.34 | 754.17 | 23.87% | 111.2%
27 | 5.3 | SINAPI | 94590 | 2022-09-01 | CONTRAMARCO DE ALUMÍNIO, FIXAÇÃO COM PARAFUSO - FORNECIMENTO E INSTALAÇÃO. AF_12/2019 | 10.8 | M | 5.07 | 20.22 | 54.75 | 218.37 | 273.12 | 23.87% | 111.2%
28 | 5.4 | SINAPI | 100722 | 2022-09-01 | PINTURA COM TINTA ALQUÍDICA DE FUNDO (TIPO ZARCÃO) APLICADA A ROLO OU PINCEL SOBRE SUPERFÍCIES METÁLICAS (EXCETO PERFIL) EXECUTADO EM OBRA (POR DEMÃO). AF_01/2020 | 0.18 | M2 | 16.23 | 10.86 | 2.92 | 1.95 | 4.87 | 23.87% | 111.2%
29 | 5.5 | SINAPI | 100742 | 2022-09-01 | PINTURA COM TINTA ALQUÍDICA DE ACABAMENTO (ESMALTE SINTÉTICO ACETINADO) APLICADA A ROLO OU PINCEL SOBRE SUPERFÍCIES METÁLICAS (EXCETO PERFIL) EXECUTADO EM OBRA (POR DEMÃO). AF_01/2020 | 0.18 | M2 | 16.23 | 11.53 | 2.92 | 2.07 | 4.99 | 23.87% | 111.2%
30 | 5.6 | COMPOSICAO_PROPRIA | c3 | 2022-09-01 | DIVISÓRIA ARTICULADA | 1 | un | 4433.5 | 85.68 | 4433.5 | 85.68 | 4519.18 | 23.87% | 111.2%
31 | 5.7 | SINAPI | 90791 | 2022-09-01 | KIT DE PORTA-PRONTA DE MADEIRA EM ACABAMENTO MELAMÍNICO BRANCO, FOLHA PESADA OU SUPERPESADA, 80X210CM, FIXAÇÃO COM PREENCHIMENTO PARCIAL DE ESPUMA EXPANSIVA - FORNECIMENTO E INSTALAÇÃO. AF_12/2019 | 1 | UN | 23.96 | 1550.76 | 23.96 | 1550.76 | 1574.72 | 23.87% | 111.2%
[8 empty] | Subtotal Item |  | 5169.46 | 5560.39 | 10729.85
| 6 |  |  |  | REVESTIMENTO DE PAREDE E PISO
32 | 6.1 | SINAPI | 87878 | 2022-09-01 | CHAPISCO APLICADO EM ALVENARIAS E ESTRUTURAS DE CONCRETO INTERNAS, COM COLHER DE PEDREIRO. ARGAMASSA TRAÇO 1:3 COM PREPARO MANUAL. AF_06/2014 | 26.24 | M2 | 2.72 | 2.87 | 71.37 | 75.3 | 146.67 | 23.87% | 111.2%
33 | 6.2 | SINAPI | 87529 | 2022-09-01 | MASSA ÚNICA, PARA RECEBIMENTO DE PINTURA, EM ARGAMASSA TRAÇO 1:2:8, PREPARO MECÂNICO COM BETONEIRA 400L, APLICADA MANUALMENTE EM FACES INTERNAS DE PAREDES, ESPESSURA DE 20MM, COM EXECUÇÃO DE TALISCAS. AF_06/2014 | 26.24 | M2 | 19.01 | 22.74 | 498.82 | 596.69 | 1095.51 | 23.87% | 111.2%
34 | 6.3 | SINAPI | 88415 | 2022-09-01 | APLICAÇÃO MANUAL DE FUNDO SELADOR ACRÍLICO EM PAREDES EXTERNAS DE CASAS. AF_06/2014 | 26.24 | M2 | 1.57 | 2.13 | 41.19 | 55.89 | 97.08 | 23.87% | 111.2%
35 | 6.4 | SINAPI | 88489 | 2022-09-01 | APLICAÇÃO MANUAL DE PINTURA COM TINTA LÁTEX ACRÍLICA EM PAREDES, DUAS DEMÃOS. AF_06/2014 | 26.24 | M2 | 5.75 | 14.51 | 150.88 | 380.74 | 531.62 | 23.87% | 111.2%
36 | 6.5 | SINAPI | 87257 | 2022-09-01 | REVESTIMENTO CERÂMICO PARA PISO COM PLACAS TIPO ESMALTADA EXTRA DE DIMENSÕES 60X60 CM APLICADA EM AMBIENTES DE ÁREA MAIOR QUE 10 M2. AF_06/2014 | 16.44 | M2 | 10.6 | 95.09 | 174.26 | 1563.27 | 1737.53 | 23.87% | 111.2%
[8 empty] | Subtotal Item |  | 936.52 | 2671.89 | 3608.41
| 7 |  |  |  | COBERTURA
37 | 7.1 | SINAPI | 92562 | 2022-09-01 | FABRICAÇÃO E INSTALAÇÃO DE TESOURA INTEIRA EM MADEIRA NÃO APARELHADA, VÃO DE 10 M, PARA TELHA ONDULADA DE FIBROCIMENTO, METÁLICA, PLÁSTICA OU TERMOACÚSTICA, INCLUSO IÇAMENTO. AF_07/2019 | 3 | UN | 918.43 | 1494.33 | 2755.29 | 4482.99 | 7238.28 | 23.87% | 111.2%
38 | 7.2 | SINAPI | 92543 | 2022-09-01 | TRAMA DE MADEIRA COMPOSTA POR TERÇAS PARA TELHADOS DE ATÉ 2 ÁGUAS PARA TELHA ONDULADA DE FIBROCIMENTO, METÁLICA, PLÁSTICA OU TERMOACÚSTICA, INCLUSO TRANSPORTE VERTICAL. AF_07/2019 | 21.5 | M2 | 4.42 | 15.05 | 95.03 | 323.57 | 418.6 | 23.87% | 111.2%
39 | 7.3 | SINAPI | 94207 | 2022-09-01 | TELHAMENTO COM TELHA ONDULADA DE FIBROCIMENTO E = 6 MM, COM RECOBRIMENTO LATERAL DE 1/4 DE ONDA PARA TELHADO COM INCLINAÇÃO MAIOR QUE 10°, COM ATÉ 2 ÁGUAS, INCLUSO IÇAMENTO. AF_07/2019 | 21.5 | M2 | 5.82 | 52.19 | 125.13 | 1122.08 | 1247.21 | 23.87% | 111.2%
40 | 7.4 | SINAPI | 94228 | 2022-09-01 | CALHA EM CHAPA DE AÇO GALVANIZADO NÚMERO 24, DESENVOLVIMENTO DE 50 CM, INCLUSO TRANSPORTE VERTICAL. AF_07/2019 | 5 | M | 14.35 | 120.06 | 71.75 | 600.3 | 672.05 | 23.87% | 111.2%
41 | 7.5 | SINAPI | 96111 | 2022-09-01 | FORRO EM RÉGUAS DE PVC, FRISADO, PARA AMBIENTES RESIDENCIAIS, INCLUSIVE ESTRUTURA DE FIXAÇÃO. AF_05/2017_PS | 14.76 | M2 | 14.34 | 84.3 | 211.65 | 1244.26 | 1455.91 | 23.87% | 111.2%
42 | 7.6 | SINAPI | 96121 | 2022-09-01 | ACABAMENTOS PARA FORRO (RODA-FORRO EM PERFIL METÁLICO E PLÁSTICO). AF_05/2017 | 11.3 | M | 3.7 | 13.45 | 41.81 | 151.98 | 193.79 | 23.87% | 111.2%
43 | 7.7 | SINAPI | 96112 | 2022-09-01 | FORRO EM MADEIRA PINUS, PARA AMBIENTES RESIDENCIAIS, INCLUSIVE ESTRUTURA DE FIXAÇÃO. AF_05/2017 | 4.65 | M2 | 62.08 | 84.19 | 288.67 | 391.48 | 680.15 | 23.87% | 111.2%
44 | 7.8 | SINAPI | 102208 | 2022-09-01 | PINTURA TINTA DE ACABAMENTO (PIGMENTADA) ESMALTE SINTÉTICO FOSCO EM MADEIRA, 1 DEMÃO. AF_01/2021 | 8.94 | M2 | 4.54 | 4.66 | 40.58 | 41.66 | 82.24 | 23.87% | 111.2%
45 | 7.9 | SINAPI | 102197 | 2022-09-01 | PINTURA FUNDO NIVELADOR ALQUÍDICO BRANCO EM MADEIRA. AF_01/2021 | 8.94 | M2 | 6.7 | 32.59 | 59.89 | 291.35 | 351.24 | 23.87% | 111.2%
[8 empty] | Subtotal Item |  | 3689.8 | 8649.67 | 12339.47
| 8 |  |  |  | INSTALAÇÕES ELÉTRICAS
46 | 8.1 | SINAPI | 101876 | 2022-09-01 | QUADRO DE DISTRIBUIÇÃO DE ENERGIA EM PVC, DE EMBUTIR, SEM BARRAMENTO, PARA 6 DISJUNTORES - FORNECIMENTO E INSTALAÇÃO. AF_10/2020 | 1 | UN | 16.41 | 75.42 | 16.41 | 75.42 | 91.83 | 23.87% | 111.2%
47 | 8.2 | SINAPI | 97585 | 2022-09-01 | LUMINÁRIA TIPO CALHA, DE SOBREPOR, COM 2 LÂMPADAS TUBULARES FLUORESCENTES DE 18 W, COM REATOR DE PARTIDA RÁPIDA - FORNECIMENTO E INSTALAÇÃO. AF_02/2020 | 2 | UN | 14.38 | 136.52 | 28.76 | 273.04 | 301.8 | 23.87% | 111.2%
48 | 8.3 | SINAPI | 92004 | 2022-09-01 | TOMADA MÉDIA DE EMBUTIR (2 MÓDULOS), 2P+T 10 A, INCLUINDO SUPORTE E PLACA - FORNECIMENTO E INSTALAÇÃO. AF_12/2015 | 2 | UN | 29.58 | 34.84 | 59.16 | 69.68 | 128.84 | 23.87% | 111.2%
49 | 8.4 | SINAPI | 91993 | 2022-09-01 | TOMADA ALTA DE EMBUTIR (1 MÓDULO), 2P+T 20 A, INCLUINDO SUPORTE E PLACA - FORNECIMENTO E INSTALAÇÃO. AF_12/2015 | 0 | UN | 26.78 | 26.44 | 0 | 0 | 0 | 23.87% | 111.2%
50 | 8.5 | SINAPI | 92027 | 2022-09-01 | INTERRUPTOR SIMPLES (2 MÓDULOS) COM 1 TOMADA DE EMBUTIR 2P+T 10 A, INCLUINDO SUPORTE E PLACA - FORNECIMENTO E INSTALAÇÃO. AF_12/2015 | 1 | UN | 33.46 | 43.93 | 33.46 | 43.93 | 77.39 | 23.87% | 111.2%
51 | 8.6 | SINAPI | 91854 | 2022-09-01 | ELETRODUTO FLEXÍVEL CORRUGADO, PVC, DN 25 MM (3/4"), PARA CIRCUITOS TERMINAIS, INSTALADO EM PAREDE - FORNECIMENTO E INSTALAÇÃO. AF_12/2015 | 20 | M | 6.86 | 5.68 | 137.2 | 113.6 | 250.8 | 23.87% | 111.2%
52 | 8.7 | SINAPI | 91864 | 2022-09-01 | ELETRODUTO RÍGIDO ROSCÁVEL, PVC, DN 32 MM (1"), PARA CIRCUITOS TERMINAIS, INSTALADO EM FORRO - FORNECIMENTO E INSTALAÇÃO. AF_12/2015 | 5 | M | 6.91 | 14.69 | 34.55 | 73.45 | 108 | 23.87% | 111.2%
53 | 8.8 | SINAPI | 91926 | 2022-09-01 | CABO DE COBRE FLEXÍVEL ISOLADO, 2,5 MM², ANTI-CHAMA 450/750 V, PARA CIRCUITOS TERMINAIS - FORNECIMENTO E INSTALAÇÃO. AF_12/2015 | 65 | M | 1.41 | 3.75 | 91.65 | 243.75 | 335.4 | 23.87% | 111.2%
54 | 8.9 | SINAPI | 91932 | 2022-09-01 | CABO DE COBRE FLEXÍVEL ISOLADO, 10 MM², ANTI-CHAMA 450/750 V, PARA CIRCUITOS TERMINAIS - FORNECIMENTO E INSTALAÇÃO. AF_12/2015 | 10 | M | 3.62 | 16.31 | 36.2 | 163.1 | 199.3 | 23.87% | 111.2%
55 | 8.10 | SINAPI | 93654 | 2022-09-01 | DISJUNTOR MONOPOLAR TIPO DIN, CORRENTE NOMINAL DE 16A - FORNECIMENTO E INSTALAÇÃO. AF_10/2020 | 1 | UN | 2.24 | 12.88 | 2.24 | 12.88 | 15.12 | 23.87% | 111.2%
56 | 8.11 | SINAPI | 93655 | 2022-09-01 | DISJUNTOR MONOPOLAR TIPO DIN, CORRENTE NOMINAL DE 20A - FORNECIMENTO E INSTALAÇÃO. AF_10/2020 | 1 | UN | 3.12 | 13.52 | 3.12 | 13.52 | 16.64 | 23.87% | 111.2%
[8 empty] | Subtotal Item |  | 442.75 | 1082.37 | 1525.12
| 9 |  |  |  | INSTALAÇÕES PLUVIAIS
57 | 9.1 | SINAPI | 91790 | 2022-09-01 | (COMPOSIÇÃO REPRESENTATIVA) DO SERVIÇO DE INSTALAÇÃO DE TUBOS DE PVC, SÉRIE R, ÁGUA PLUVIAL, DN 100 MM (INSTALADO EM RAMAL DE ENCAMINHAMENTO, OU CONDUTORES VERTICAIS), INCLUSIVE CONEXÕES, CORTES E FIXAÇÕES, PARA PRÉDIOS. AF_10/2015 | 3.5 | M | 15.28 | 86.47 | 53.48 | 302.64 | 356.12 | 23.87% | 111.2%
58 | 9.2 | SINAPI | 97901 | 2022-09-01 | CAIXA ENTERRADA HIDRÁULICA RETANGULAR EM ALVENARIA COM TIJOLOS CERÂMICOS MACIÇOS, DIMENSÕES INTERNAS: 0,4X0,4X0,4 M PARA REDE DE ESGOTO. AF_12/2020 | 1 | UN | 149.59 | 188.45 | 149.59 | 188.45 | 338.04 | 23.87% | 111.2%
[8 empty] | Subtotal Item |  | 203.07 | 491.09 | 694.16
| 10 |  |  |  | SERVIÇOS FINAIS
59 | 10.1 | SINAPI | 99811 | 2022-09-01 | LIMPEZA DE CONTRAPISO COM VASSOURA A SECO. AF_04/2019 | 14.76 | M2 | 3.15 | 0.92 | 46.49 | 13.57 | 60.06 | 23.87% | 111.2%
[8 empty] | Subtotal Item |  | 46.49 | 13.57 | 60.06
[8 empty] | TOTAL |  | 17758.67 | 34125.12 | 51883.79
Note on A6: Campo de preenchimento automático. Número sequencial do item. Indica a ordem em que os itens irão aparecer na tela ao carregar no LICITACON. Selecione a célula B13 e arraste a fórmula para baixo para preencher as demais linhas.
Note on B6: Campo de preenchimento obrigatório. Informe o número do item, conforme codificação própria. Aceita caracteres alfanuméricos. Exemplos: 1.1, 1.2, 1.2.1, etc.
Note on C6: Obrigatório para Obras e Serviços de Engenharia. Selecione na lista suspensa a Fonte de Referência do preço unitário estimado. Quando for utilizada composição de preço unitário específica, informar COMPOSIÇÃO PRÓPRIA. Quando for realizada cotação de preços de mercado, informar COTAÇÂO. Caso a fonte de referência utilizada não esteja disponível na lista, entre em contato com o TCE.
Note on D6: Obrigatório para Obras e Serviços de Engenharia. Informe o Código de Referência da tabela utilizada na composição do preço unitário. Caso seja utilizada COMPOSIÇÂO própria ou COTAÇÂO de mercado, atribuir numeração própria para cada composição/cotação. Exemplo: Fonte de Referência COTAÇÂO; Código de Referência 1, 2, 3,..
Note on E6: Obrigatório para Obras e Serviços de Engenharia. Informe a Data de Referência da tabela ou do orçamento/cotação utilizado na composição do preço unitário estimado.
Note on F6: Campo de preenchimento obrigatório. Informe a descrição do item. Campo limitado a 300 caracteres.
Note on K7: Campo de preenchimento automático. Preço total estimado para o item. Selecione a célula K13 e arraste a fórmula para baixo para preencher as demais linhas.
Note on M8: Campo de preenchimento obrigatório. Informar o preço unitário estimado incluindo o BDI. O valor preenchido será sempre arredondado para três casas decimais após a vírgula.
Note on N8: Obrigatório para Obras e Serviços de Engenharia. Percentual de BDI estimado para o item. Este campo é meramente informativo, não incidindo sobre o cálculo do preço total do item. Quando o BDI for único para todos os itens, basta preencher o primeiro item e arrastar para os demais.
Note on O8: Obrigatório para Obras e Serviços de Engenharia. Percentual de Encargos Sociais estimado para o item. Este campo é meramente informativo, não incidindo sobre o cálculo do preço total do item. Quando o percentual de encargos sociais for único para todos os itens, basta preencher o primeiro item e arrastar para os demais.

## CRONOGRAMA
PREFEITURA MUNICIPAL DE TRIUNFO/RS
SECRETARIA MUNICIPAL DE COORDENAÇÃO E PLANEJAMENTO
AMPLIAÇÃO EMEF OSWALDO ARANHA
Item | Descrição dos Serviços | VALOR TOTAL | % | 1º Mês | % | 2º Mês | % | 3º Mês | % | 4º Mês
Mat./M.Obra
1 | SERVIÇOS INICIAIS
1.1 | PLACA DE OBRA EM CHAPA DE ACO GALVANIZADO | 250.88 | 100% | 250.88
1.2 | LOCACAO CONVENCIONAL DE OBRA, UTILIZANDO GABARITO DE TÁBUAS CORRIDAS PONTALETADAS A CADA 2,00M - 2 UTILIZAÇÕES. AF_10/2018 | 719.05 | 100% | 719.05
1.3 | TAPUME COM TELHA METÁLICA. AF_05/2018 | 1657.69 | 100% | 1657.69
1.4 | LIMPEZA MANUAL DE VEGETAÇÃO EM TERRENO COM ENXADA_AF05/2018 | 60.53 | 100% | 60.53
2 | INFRAESTRUTURA
2.1 | ASSENTAMENTO DE PEDRA GRÊS PARA ALICERCE | 368.63 | 100% | 368.63
2.2 | ESTACA BROCA DE CONCRETO, DIÂMETRO DE 30CM, ESCAVAÇÃO MANUAL COM TRADO CONCHA, INTEIRAMENTE ARMADA. AF_05/2020 | 2490.18 | 100% | 2490.18
2.3 | ARMAÇÃO DE BLOCO, VIGA BALDRAME OU SAPATA UTILIZANDO AÇO CA-50 DE 10 MM - MONTAGEM. AF_06/2017 | 597.97 | 100% | 597.97
2.4 | ARMAÇÃO DE BLOCO, VIGA BALDRAME OU SAPATA UTILIZANDO AÇO CA-50 DE 6,3 MM - MONTAGEM. AF_06/2017 | 435.26 | 100% | 435.26
2.5 | ESCAVAÇÃO MANUAL DE VALA PARA VIGA BALDRAME (INCLUINDO ESCAVAÇÃO PARA COLOCAÇÃO DE FÔRMAS). AF_06/2017 | 239 | 100% | 239
2.6 | FABRICAÇÃO, MONTAGEM E DESMONTAGEM DE FÔRMA PARA BLOCO DE COROAMENTO, EM MADEIRA SERRADA, E=25 MM, 4 UTILIZAÇÕES. AF_06/2017 | 171.85 | 100% | 171.85
2.7 | FABRICAÇÃO, MONTAGEM E DESMONTAGEM DE FÔRMA PARA VIGA BALDRAME, EM MADEIRA SERRADA, E=25 MM, 2 UTILIZAÇÕES. AF_06/2017 | 971.28 | 100% | 971.28
2.8 | CONCRETAGEM DE BLOCOS DE COROAMENTO E VIGAS BALDRAME, FCK 30 MPA, COM USO DE JERICA  LANÇAMENTO, ADENSAMENTO E ACABAMENTO. AF_06/2017 | 1011.6 | 100% | 1011.6
2.9 | IMPERMEABILIZAÇÃO DE SUPERFÍCIE COM EMULSÃO ASFÁLTICA, 2 DEMÃOS AF_06/2018 | 458.38 | 100% | 458.38
2.10 | LASTRO COM MATERIAL GRANULAR, APLICAÇÃO EM BLOCOS DE COROAMENTO, ESPESSURA DE *5 CM*. AF_08/2017 | 23.96 | 100% | 23.96
2.11 | REATERRO MANUAL DE VALAS COM COMPACTAÇÃO MECANIZADA. AF_04/2016 | 262.46 | 100% | 262.46
2.12 | CONTRAPISO EM ARGAMASSA TRAÇO 1:4 (CIMENTO E AREIA), PREPARO MECÂNICO COM BETONEIRA 400 L, APLICADO EM ÁREAS MOLHADAS SOBRE IMPERMEABILIZAÇÃO, ACABAMENTO NÃO REFORÇADO, ESPESSURA 4CM. AF_07/2021 | 981.09 |  |  |  |  | 100% | 981.09
3 | PAREDES
3.1 | ALVENARIA DE VEDAÇÃO DE BLOCOS CERÂMICOS FURADOS NA HORIZONTAL DE 14X9X19 CM (ESPESSURA 14 CM, BLOCO DEITADO) E ARGAMASSA DE ASSENTAMENTO COM PREPARO MANUAL. AF_12/2021 | 4411.45 |  |  | 100% | 4411.45
3.2 | CONTRAVERGA MOLDADA IN LOCO EM CONCRETO PARA VÃOS DE ATÉ 1,5 M DE COMPRIMENTO. AF_03/2016 | 84.58 |  |  | 100% | 84.58
3.3 | VERGA MOLDADA IN LOCO EM CONCRETO PARA JANELAS COM ATÉ 1,5 M DE VÃO. AF_03/2016 | 349.64 |  |  | 100% | 349.64
4 | SUPRAESTRUTURA
4.1 | FABRICAÇÃO DE FÔRMA PARA PILARES E ESTRUTURAS SIMILARES, EM MADEIRA SERRADA, E=25 MM. AF_09/2020 | 1394.41 |  |  | 100% | 1394.41
4.2 | ARMAÇÃO DE PILAR OU VIGA DE ESTRUTURA CONVENCIONAL DE CONCRETO ARMADO UTILIZANDO AÇO CA-50 DE 10,0 MM - MONTAGEM. AF_06/2022 | 1223.57 |  |  | 100% | 1223.57
4.3 | ARMAÇÃO DE PILAR OU VIGA DE ESTRUTURA CONVENCIONAL DE CONCRETO ARMADO UTILIZANDO AÇO CA-50 DE 6,3 MM - MONTAGEM. AF_06/2022 | 1055.43 |  |  | 100% | 1055.43
4.4 | CONCRETO FCK = 25MPA, TRAÇO 1:2,3:2,7 (EM MASSA SECA DE CIMENTO/ AREIA MÉDIA/ BRITA 1) - PREPARO MECÂNICO COM BETONEIRA 600 L. AF_05/2021 | 1213.47 |  |  | 50% | 606.735 | 50% | 606.725
4.5 | FABRICAÇÃO DE FÔRMA PARA VIGAS, COM MADEIRA SERRADA, E = 25 MM. AF_09/2020 | 2494.36 |  |  | 100% | 2494.36
5 | ESQUADRIAS
5.1 | JANELA DE AÇO TIPO BASCULANTE PARA VIDROS, COM BATENTE, FERRAGENS E PINTURA ANTICORROSIVA. EXCLUSIVE VIDROS, ACABAMENTO, ALIZAR E CONTRAMARCO. FORNECIMENTO E INSTALAÇÃO. AF_12/2019 | 3598.8 | [6 empty] | 100% | 3598.8
5.2 | INSTALAÇÃO DE VIDRO LISO, E = 4 MM, EM ESQUADRIA DE MADEIRA, FIXADO COM BAGUETE. AF_01/2021 | 754.17 | [6 empty] | 100% | 754.17
5.3 | CONTRAMARCO DE ALUMÍNIO, FIXAÇÃO COM PARAFUSO - FORNECIMENTO E INSTALAÇÃO. AF_12/2019 | 273.12 | [6 empty] | 100% | 273.12
5.4 | PINTURA COM TINTA ALQUÍDICA DE FUNDO (TIPO ZARCÃO) APLICADA A ROLO OU PINCEL SOBRE SUPERFÍCIES METÁLICAS (EXCETO PERFIL) EXECUTADO EM OBRA (POR DEMÃO). AF_01/2020 | 4.87 | [6 empty] | 100% | 4.87
5.5 | PINTURA COM TINTA ALQUÍDICA DE ACABAMENTO (ESMALTE SINTÉTICO ACETINADO) APLICADA A ROLO OU PINCEL SOBRE SUPERFÍCIES METÁLICAS (EXCETO PERFIL) EXECUTADO EM OBRA (POR DEMÃO). AF_01/2020 | 4.99 | [6 empty] | 100% | 4.99
5.6 | DIVISÓRIA ARTICULADA | 4519.18 |  |  |  |  | 25% | 1129.795 | 75% | 3389.375
5.7 | KIT DE PORTA-PRONTA DE MADEIRA EM ACABAMENTO MELAMÍNICO BRANCO, FOLHA PESADA OU SUPERPESADA, 80X210CM, FIXAÇÃO COM PREENCHIMENTO PARCIAL DE ESPUMA EXPANSIVA - FORNECIMENTO E INSTALAÇÃO. AF_12/2019 | 1574.72 |  |  |  |  | 25% | 393.68 | 75% | 1181.04
6 | REVESTIMENTOS DE PAREDE E PISO
6.1 | CHAPISCO APLICADO EM ALVENARIAS E ESTRUTURAS DE CONCRETO INTERNAS, COM COLHER DE PEDREIRO. ARGAMASSA TRAÇO 1:3 COM PREPARO MANUAL. AF_06/2014 | 146.67 |  |  |  |  | 100% | 146.67
6.2 | MASSA ÚNICA, PARA RECEBIMENTO DE PINTURA, EM ARGAMASSA TRAÇO 1:2:8, PREPARO MECÂNICO COM BETONEIRA 400L, APLICADA MANUALMENTE EM FACES INTERNAS DE PAREDES, ESPESSURA DE 20MM, COM EXECUÇÃO DE TALISCAS. AF_06/2014 | 1095.51 |  |  |  |  | 100% | 1095.51
6.3 | APLICAÇÃO MANUAL DE FUNDO SELADOR ACRÍLICO EM PAREDES EXTERNAS DE CASAS. AF_06/2014 | 97.08 |  |  |  |  | 50% | 48.54 | 50% | 48.535
6.4 | APLICAÇÃO MANUAL DE PINTURA COM TINTA LÁTEX ACRÍLICA EM PAREDES, DUAS DEMÃOS. AF_06/2014 | 531.62 | [6 empty] | 100% | 531.62
6.5 | REVESTIMENTO CERÂMICO PARA PISO COM PLACAS TIPO ESMALTADA EXTRA DE DIMENSÕES 60X60 CM APLICADA EM AMBIENTES DE ÁREA MAIOR QUE 10 M2. AF_06/2014 | 1737.53 | [6 empty] | 100% | 1737.53
7 | COBERTURA
7.1 | FABRICAÇÃO E INSTALAÇÃO DE TESOURA INTEIRA EM MADEIRA NÃO APARELHADA, VÃO DE 10 M, PARA TELHA ONDULADA DE FIBROCIMENTO, METÁLICA, PLÁSTICA OU TERMOACÚSTICA, INCLUSO IÇAMENTO. AF_07/2019 | 7238.28 |  |  | 25% | 1809.57 | 75% | 5428.71
7.2 | TRAMA DE MADEIRA COMPOSTA POR TERÇAS PARA TELHADOS DE ATÉ 2 ÁGUAS PARA TELHA ONDULADA DE FIBROCIMENTO, METÁLICA, PLÁSTICA OU TERMOACÚSTICA, INCLUSO TRANSPORTE VERTICAL. AF_07/2019 | 418.6 |  |  |  |  | 100% | 418.6
7.3 | TELHAMENTO COM TELHA ONDULADA DE FIBROCIMENTO E = 6 MM, COM RECOBRIMENTO LATERAL DE 1/4 DE ONDA PARA TELHADO COM INCLINAÇÃO MAIOR QUE 10°, COM ATÉ 2 ÁGUAS, INCLUSO IÇAMENTO. AF_07/2019 | 1247.21 |  |  |  |  | 25% | 311.8025 | 75% | 935.4075
7.4 | CALHA EM CHAPA DE AÇO GALVANIZADO NÚMERO 24, DESENVOLVIMENTO DE 50 CM, INCLUSO TRANSPORTE VERTICAL. AF_07/2019 | 672.05 | [6 empty] | 100% | 672.05
7.5 | FORRO EM RÉGUAS DE PVC, FRISADO, PARA AMBIENTES RESIDENCIAIS, INCLUSIVE ESTRUTURA DE FIXAÇÃO. AF_05/2017_PS | 1455.91 |  |  |  |  | 25% | 363.9775 | 75% | 1091.9325
7.6 | ACABAMENTOS PARA FORRO (RODA-FORRO EM PERFIL METÁLICO E PLÁSTICO). AF_05/2017 | 193.79 | [6 empty] | 100% | 193.79
7.7 | FORRO EM MADEIRA PINUS, PARA AMBIENTES RESIDENCIAIS, INCLUSIVE ESTRUTURA DE FIXAÇÃO. AF_05/2017 | 680.15 | [6 empty] | 100% | 680.15
7.8 | PINTURA TINTA DE ACABAMENTO (PIGMENTADA) ESMALTE SINTÉTICO FOSCO EM MADEIRA, 1 DEMÃO. AF_01/2021 | 82.24 | [6 empty] | 100% | 82.24
7.9 | PINTURA FUNDO NIVELADOR ALQUÍDICO BRANCO EM MADEIRA. AF_01/2021 | 351.24 |  |  |  |  | 25% | 87.81 | 75% | 263.43
8 | INSTALAÇÕES ELÉTRICAS
8.1 | QUADRO DE DISTRIBUIÇÃO DE ENERGIA EM PVC, DE EMBUTIR, SEM BARRAMENTO, PARA 6 DISJUNTORES - FORNECIMENTO E INSTALAÇÃO. AF_10/2020 | 91.83 |  |  | 100% | 91.83
8.2 | LUMINÁRIA TIPO CALHA, DE SOBREPOR, COM 2 LÂMPADAS TUBULARES FLUORESCENTES DE 18 W, COM REATOR DE PARTIDA RÁPIDA - FORNECIMENTO E INSTALAÇÃO. AF_02/2020 | 301.8 | [6 empty] | 100% | 301.8
8.3 | TOMADA MÉDIA DE EMBUTIR (2 MÓDULOS), 2P+T 10 A, INCLUINDO SUPORTE E PLACA - FORNECIMENTO E INSTALAÇÃO. AF_12/2015 | 128.84 |  |  |  |  | 100% | 128.84
8.4 | TOMADA ALTA DE EMBUTIR (1 MÓDULO), 2P+T 20 A, INCLUINDO SUPORTE E PLACA - FORNECIMENTO E INSTALAÇÃO. AF_12/2015 | 0 |  |  |  |  | 100% | 0
8.5 | INTERRUPTOR SIMPLES (2 MÓDULOS) COM 1 TOMADA DE EMBUTIR 2P+T 10 A, INCLUINDO SUPORTE E PLACA - FORNECIMENTO E INSTALAÇÃO. AF_12/2015 | 77.39 |  |  |  |  | 100% | 77.39
8.6 | ELETRODUTO FLEXÍVEL CORRUGADO, PVC, DN 25 MM (3/4"), PARA CIRCUITOS TERMINAIS, INSTALADO EM PAREDE - FORNECIMENTO E INSTALAÇÃO. AF_12/2015 | 250.8 |  |  | 100% | 250.8
8.7 | ELETRODUTO RÍGIDO ROSCÁVEL, PVC, DN 32 MM (1"), PARA CIRCUITOS TERMINAIS, INSTALADO EM FORRO - FORNECIMENTO E INSTALAÇÃO. AF_12/2015 | 108 |  |  | 100% | 108
8.8 | CABO DE COBRE FLEXÍVEL ISOLADO, 2,5 MM², ANTI-CHAMA 450/750 V, PARA CIRCUITOS TERMINAIS - FORNECIMENTO E INSTALAÇÃO. AF_12/2015 | 335.4 |  |  |  |  | 100% | 335.4
8.9 | CABO DE COBRE FLEXÍVEL ISOLADO, 10 MM², ANTI-CHAMA 450/750 V, PARA CIRCUITOS TERMINAIS - FORNECIMENTO E INSTALAÇÃO. AF_12/2015 | 199.3 |  |  |  |  | 100% | 199.3
8.10 | DISJUNTOR MONOPOLAR TIPO DIN, CORRENTE NOMINAL DE 16A - FORNECIMENTO E INSTALAÇÃO. AF_10/2020 | 15.12 |  |  |  |  | 100% | 15.12
8.11 | DISJUNTOR MONOPOLAR TIPO DIN, CORRENTE NOMINAL DE 20A - FORNECIMENTO E INSTALAÇÃO. AF_10/2020 | 16.64 |  |  |  |  | 100% | 16.64
9 | INSTALAÇÕES PLUVIAIS
9.1 | (COMPOSIÇÃO REPRESENTATIVA) DO SERVIÇO DE INSTALAÇÃO DE TUBOS DE PVC, SÉRIE R, ÁGUA PLUVIAL, DN 100 MM (INSTALADO EM RAMAL DE ENCAMINHAMENTO, OU CONDUTORES VERTICAIS), INCLUSIVE CONEXÕES, CORTES E FIXAÇÕES, PARA PRÉDIOS. AF_10/2015 | 356.12 | [6 empty] | 100% | 356.12
9.2 | CAIXA ENTERRADA HIDRÁULICA RETANGULAR EM ALVENARIA COM TIJOLOS CERÂMICOS MACIÇOS, DIMENSÕES INTERNAS: 0,4X0,4X0,4 M PARA REDE DE ESGOTO. AF_12/2020 | 338.04 |  |  |  |  | 100% | 338.04
10 | SERVIÇOS FINAIS
10.1 | LIMPEZA DE CONTRAPISO COM VASSOURA A SECO. AF_04/2019 | 60.06 | [6 empty] | 100% | 60.06
| TOTAL DAS MEDIÇÕES | 51883.79
| MEDIÇÕES ACUMULADAS |  | 18.73% | 9718.72 | 26.75% | 13880.385 | 23.37% | 12123.64 | 31.15% | 16161.04