## ORÇAMENTO
RELATÓRIO GLOBAL
DESCRIÇÃO DO OBJETO |  |  |  |  | AMPLIAÇÃO EMEF OSWALDO ARANHA - SALA DE ACESSIBILIDADE | [6 empty] | Data Emissão | 2022-12-06
ÓRGÃO |  |  |  |  | PREFEITURA MUNICIPAL DE TRIUNFO/RS | [6 empty] | Data Referência | BDI | Encargos
PREÇO ORÇADO ESTIMADO |  |  |  |  | 48027.53 | [6 empty] | 2022-09-01 | 23.87% | 111.2%
N° Ordem | Nº Item* | Fonte de Referência** | Código de Referência** | Data de Referência** | Descrição do item* | Estimativa
[6 empty] | Qtd.* | Unid.* | Preço unitário (R$) |  | Preço Total (R$)
[8 empty] | Material/Equip (R$) | Mâo-de-obra (R$) | Material/ Equip(R$) | Mão-de-obra (R$) | Total (R$) | % BDI** | % Encargos Sociais**
| 1 |  |  |  | SERVIÇOS INICIAIS
1 | 1.1 | COMPOSICAO_PROPRIA | C1 | 2022-09-01 | PLACA DE OBRA EM CHAPA DE ACO GALVANIZADO | 1 | un | 201.83 | 49.05 | 201.83 | 49.05 | 250.88 | 23.87% | 111.2%
2 | 1.2 | SINAPI | 99059 | 2022-09-01 | LOCACAO CONVENCIONAL DE OBRA, UTILIZANDO GABARITO DE TÁBUAS CORRIDAS PONTALETADAS A CADA 2,00M - 2 UTILIZAÇÕES. AF_10/2018 | 18.7 | M | 28.75 | 29.71 | 537.62 | 555.57 | 1093.19 | 23.87% | 111.2%
3 | 1.3 | SINAPI | 98459 | 2022-09-01 | TAPUME COM TELHA METÁLICA. AF_05/2018 | 22.44 | M2 | 18.24 | 94.07 | 409.3 | 2110.93 | 2520.23 | 23.87% | 111.2%
4 | 1.4 | SINAPI | 98524 | 2022-09-01 | LIMPEZA MANUAL DE VEGETAÇÃO EM TERRENO COM ENXADA_AF05/2018 | 20.7 | M2 | 0.8 | 2.74 | 16.56 | 56.71 | 73.27 | 23.87% | 111.2%
[8 empty] | Subtotal Item |  | 1165.31 | 2772.26 | 3937.57
| 2 |  |  |  | INFRAESTRUTURA
5 | 2.1 | COMPOSICAO_PROPRIA | C2 | 2022-09-01 | ASSENTAMENTO DE PEDRA GRÊS PARA ALICERCE | 3.91 | m2 | 79.74 | 14.54 | 311.78 | 56.85 | 368.63 | 23.87% | 111.2%
6 | 2.2 | SINAPI | 101176 | 2022-09-01 | ESTACA BROCA DE CONCRETO, DIÂMETRO DE 30CM, ESCAVAÇÃO MANUAL COM TRADO CONCHA, INTEIRAMENTE ARMADA. AF_05/2020 | 7 | M | 64.4 | 113.47 | 450.8 | 794.29 | 1245.09 | 23.87% | 111.2%
7 | 2.3 | SINAPI | 96546 | 2022-09-01 | ARMAÇÃO DE BLOCO, VIGA BALDRAME OU SAPATA UTILIZANDO AÇO CA-50 DE 10 MM - MONTAGEM. AF_06/2017 | 40.72 | KG | 2.87 | 15.49 | 116.86 | 630.75 | 747.61 | 23.87% | 111.2%
8 | 2.4 | SINAPI | 96544 | 2022-09-01 | ARMAÇÃO DE BLOCO, VIGA BALDRAME OU SAPATA UTILIZANDO AÇO CA-50 DE 6,3 MM - MONTAGEM. AF_06/2017 | 23.716 | KG | 5.33 | 16.51 | 126.4 | 391.55 | 517.95 | 23.87% | 111.2%
9 | 2.5 | SINAPI | 96527 | 2022-09-01 | ESCAVAÇÃO MANUAL DE VALA PARA VIGA BALDRAME (INCLUINDO ESCAVAÇÃO PARA COLOCAÇÃO DE FÔRMAS). AF_06/2017 | 1.849 | M3 | 113.35 | 33.28 | 209.58 | 61.53 | 271.11 | 23.87% | 111.2%
10 | 2.6 | SINAPI | 96534 | 2022-09-01 | FABRICAÇÃO, MONTAGEM E DESMONTAGEM DE FÔRMA PARA BLOCO DE COROAMENTO, EM MADEIRA SERRADA, E=25 MM, 4 UTILIZAÇÕES. AF_06/2017 | 0.96 | M2 | 46.66 | 42.85 | 44.79 | 41.13 | 85.92 | 23.87% | 111.2%
11 | 2.7 | SINAPI | 96533 | 2022-09-01 | FABRICAÇÃO, MONTAGEM E DESMONTAGEM DE FÔRMA PARA VIGA BALDRAME, EM MADEIRA SERRADA, E=25 MM, 2 UTILIZAÇÕES. AF_06/2017 | 7.74 | M2 | 42.73 | 65.19 | 330.73 | 504.57 | 835.3 | 23.87% | 111.2%
12 | 2.8 | SINAPI | 96555 | 2022-09-01 | CONCRETAGEM DE BLOCOS DE COROAMENTO E VIGAS BALDRAME, FCK 30 MPA, COM USO DE JERICA  LANÇAMENTO, ADENSAMENTO E ACABAMENTO. AF_06/2017 | 1.062 | M3 | 189.38 | 633.07 | 201.12 | 672.32 | 873.44 | 23.87% | 111.2%
13 | 2.9 | SINAPI | 98557 | 2022-09-01 | IMPERMEABILIZAÇÃO DE SUPERFÍCIE COM EMULSÃO ASFÁLTICA, 2 DEMÃOS AF_06/2018 | 10.32 | M2 | 12.54 | 48.66 | 129.41 | 502.17 | 631.58 | 23.87% | 111.2%
14 | 2.10 | SINAPI | 96621 | 2022-09-01 | LASTRO COM MATERIAL GRANULAR, APLICAÇÃO EM BLOCOS DE COROAMENTO, ESPESSURA DE *5 CM*. AF_08/2017 | 0.085 | M3 | 103.05 | 116.82 | 8.75 | 9.92 | 18.67 | 23.87% | 111.2%
15 | 2.11 | SINAPI | 93382 | 2022-09-01 | REATERRO MANUAL DE VALAS COM COMPACTAÇÃO MECANIZADA. AF_04/2016 | 6.56 | M3 | 30.38 | 9.63 | 199.29 | 63.17 | 262.46 | 23.87% | 111.2%
16 | 2.12 | SINAPI | 87765 | 2022-09-01 | CONTRAPISO EM ARGAMASSA TRAÇO 1:4 (CIMENTO E AREIA), PREPARO MECÂNICO COM BETONEIRA 400 L, APLICADO EM ÁREAS MOLHADAS SOBRE IMPERMEABILIZAÇÃO, ACABAMENTO NÃO REFORÇADO, ESPESSURA 4CM. AF_07/2021 | 18.04 | M2 | 27.43 | 39.04 | 494.83 | 704.28 | 1199.11 | 23.87% | 111.2%
[8 empty] | Subtotal Item |  | 2624.34 | 4432.53 | 7056.87
| 3 |  |  |  | PAREDES
17 | 3.1 | SINAPI | 103335 | 2022-09-01 | ALVENARIA DE VEDAÇÃO DE BLOCOS CERÂMICOS FURADOS NA HORIZONTAL DE 14X9X19 CM (ESPESSURA 14 CM, BLOCO DEITADO) E ARGAMASSA DE ASSENTAMENTO COM PREPARO MANUAL. AF_12/2021 | 33.03 | M2 | 81.58 | 86.54 | 2694.58 | 2858.41 | 5552.99 | 23.87% | 111.2%
18 | 3.2 | SINAPI | 93196 | 2022-09-01 | CONTRAVERGA MOLDADA IN LOCO EM CONCRETO PARA VÃOS DE ATÉ 1,5 M DE COMPRIMENTO. AF_03/2016 | 1.1 | M | 25.23 | 59.35 | 27.75 | 65.28 | 93.03 | 23.87% | 111.2%
19 | 3.3 | SINAPI | 93186 | 2022-09-01 | VERGA MOLDADA IN LOCO EM CONCRETO PARA JANELAS COM ATÉ 1,5 M DE VÃO. AF_03/2016 | 2 | M | 25.21 | 62.2 | 50.42 | 124.4 | 174.82 | 23.87% | 111.2%
[8 empty] | Subtotal Item |  | 2772.75 | 3048.09 | 5820.84
| 4 |  |  |  | SUPRAESTRUTURA
20 | 4.1 | SINAPI | 92269 | 2022-09-01 | FABRICAÇÃO DE FÔRMA PARA PILARES E ESTRUTURAS SIMILARES, EM MADEIRA SERRADA, E=25 MM. AF_09/2020 | 3.92 | M2 | 25.02 | 152.84 | 98.07 | 599.13 | 697.2 | 23.87% | 111.2%
21 | 4.2 | SINAPI | 92762 | 2022-09-01 | ARMAÇÃO DE PILAR OU VIGA DE ESTRUTURA CONVENCIONAL DE CONCRETO ARMADO UTILIZANDO AÇO CA-50 DE 10,0 MM - MONTAGEM. AF_06/2022 | 46.44 | KG | 1.25 | 15.06 | 58.05 | 699.38 | 757.43 | 23.87% | 111.2%
22 | 4.3 | SINAPI | 92760 | 2022-09-01 | ARMAÇÃO DE PILAR OU VIGA DE ESTRUTURA CONVENCIONAL DE CONCRETO ARMADO UTILIZANDO AÇO CA-50 DE 6,3 MM - MONTAGEM. AF_06/2022 | 40.67 | KG | 2.93 | 15.8 | 119.16 | 642.58 | 761.74 | 23.87% | 111.2%
23 | 4.4 | SINAPI | 94971 | 2022-09-01 | CONCRETO FCK = 25MPA, TRAÇO 1:2,3:2,7 (EM MASSA SECA DE CIMENTO/ AREIA MÉDIA/ BRITA 1) - PREPARO MECÂNICO COM BETONEIRA 600 L. AF_05/2021 | 1.327 | M3 | 74.38 | 501.82 | 98.7 | 665.91 | 764.61 | 23.87% | 111.2%
24 | 4.5 | SINAPI | 92270 | 2022-09-01 | FABRICAÇÃO DE FÔRMA PARA VIGAS, COM MADEIRA SERRADA, E = 25 MM. AF_09/2020 | 14.19 | M2 | 31.05 | 112.47 | 440.59 | 1595.94 | 2036.53 | 23.87% | 111.2%
[8 empty] | Subtotal Item |  | 814.57 | 4202.94 | 5017.51
| 5 |  |  |  | ESQUADRIAS
25 | 5.1 | SINAPI | 94559 | 2022-09-01 | JANELA DE AÇO TIPO BASCULANTE PARA VIDROS, COM BATENTE, FERRAGENS E PINTURA ANTICORROSIVA. EXCLUSIVE VIDROS, ACABAMENTO, ALIZAR E CONTRAMARCO. FORNECIMENTO E INSTALAÇÃO. AF_12/2019 | 1.8 | M2 | 156.83 | 842.84 | 282.29 | 1517.11 | 1799.4 | 23.87% | 111.2%
26 | 5.2 | SINAPI | 102152 | 2022-09-01 | INSTALAÇÃO DE VIDRO LISO, E = 4 MM, EM ESQUADRIA DE MADEIRA, FIXADO COM BAGUETE. AF_01/2021 | 1.71 | M2 | 25.39 | 195.13 | 43.41 | 333.67 | 377.08 | 23.87% | 111.2%
27 | 5.3 | SINAPI | 94590 | 2022-09-01 | CONTRAMARCO DE ALUMÍNIO, FIXAÇÃO COM PARAFUSO - FORNECIMENTO E INSTALAÇÃO. AF_12/2019 | 5.4 | M | 5.07 | 20.22 | 27.37 | 109.18 | 136.55 | 23.87% | 111.2%
28 | 5.4 | SINAPI | 100722 | 2022-09-01 | PINTURA COM TINTA ALQUÍDICA DE FUNDO (TIPO ZARCÃO) APLICADA A ROLO OU PINCEL SOBRE SUPERFÍCIES METÁLICAS (EXCETO PERFIL) EXECUTADO EM OBRA (POR DEMÃO). AF_01/2020 | 0.09 | M2 | 16.23 | 10.86 | 1.46 | 0.97 | 2.43 | 23.87% | 111.2%
29 | 5.5 | SINAPI | 100742 | 2022-09-01 | PINTURA COM TINTA ALQUÍDICA DE ACABAMENTO (ESMALTE SINTÉTICO ACETINADO) APLICADA A ROLO OU PINCEL SOBRE SUPERFÍCIES METÁLICAS (EXCETO PERFIL) EXECUTADO EM OBRA (POR DEMÃO). AF_01/2020 | 0.09 | M2 | 16.23 | 11.53 | 1.46 | 1.03 | 2.49 | 23.87% | 111.2%
30 | 5.6 | SINAPI | 90793 | 2022-09-01 | KIT DE PORTA-PRONTA DE MADEIRA EM ACABAMENTO MELAMÍNICO BRANCO, FOLHA PESADA OU SUPERPESADA, 90X210CM, FIXAÇÃO COM PREENCHIMENTO TOTAL DE ESPUMA EXPANSIVA - FORNECIMENTO E INSTALAÇÃO. AF_12/2019 | 1 | UN | 29.67 | 1628.72 | 29.67 | 1628.72 | 1658.39 | 23.87% | 111.2%
[8 empty] | Subtotal Item |  | 385.66 | 3590.68 | 3976.34
| 6 |  |  |  | REVESTIMENTO DE PAREDE E PISO
31 | 6.1 | SINAPI | 87878 | 2022-09-01 | CHAPISCO APLICADO EM ALVENARIAS E ESTRUTURAS DE CONCRETO INTERNAS, COM COLHER DE PEDREIRO. ARGAMASSA TRAÇO 1:3 COM PREPARO MANUAL. AF_06/2014 | 33.03 | M2 | 2.72 | 2.87 | 89.84 | 94.79 | 184.63 | 23.87% | 111.2%
32 | 6.2 | SINAPI | 87529 | 2022-09-01 | MASSA ÚNICA, PARA RECEBIMENTO DE PINTURA, EM ARGAMASSA TRAÇO 1:2:8, PREPARO MECÂNICO COM BETONEIRA 400L, APLICADA MANUALMENTE EM FACES INTERNAS DE PAREDES, ESPESSURA DE 20MM, COM EXECUÇÃO DE TALISCAS. AF_06/2014 | 33.03 | M2 | 19.01 | 22.74 | 627.9 | 751.1 | 1379 | 23.87% | 111.2%
33 | 6.3 | SINAPI | 88415 | 2022-09-01 | APLICAÇÃO MANUAL DE FUNDO SELADOR ACRÍLICO EM PAREDES EXTERNAS DE CASAS. AF_06/2014 | 33.03 | M2 | 1.57 | 2.13 | 51.85 | 70.35 | 122.2 | 23.87% | 111.2%
34 | 6.4 | SINAPI | 88489 | 2022-09-01 | APLICAÇÃO MANUAL DE PINTURA COM TINTA LÁTEX ACRÍLICA EM PAREDES, DUAS DEMÃOS. AF_06/2014 | 33.03 | M2 | 5.75 | 14.51 | 189.92 | 479.26 | 669.18 | 23.87% | 111.2%
35 | 6.5 | SINAPI | 87257 | 2022-09-01 | REVESTIMENTO CERÂMICO PARA PISO COM PLACAS TIPO ESMALTADA EXTRA DE DIMENSÕES 60X60 CM APLICADA EM AMBIENTES DE ÁREA MAIOR QUE 10 M2. AF_06/2014 | 19.93 | M2 | 10.6 | 95.09 | 211.25 | 1895.14 | 2106.39 | 23.87% | 111.2%
[8 empty] | Subtotal Item |  | 1170.76 | 3290.64 | 4461.4
| 7 |  |  |  | COBERTURA
36 | 7.1 | SINAPI | 92562 | 2022-09-01 | FABRICAÇÃO E INSTALAÇÃO DE TESOURA INTEIRA EM MADEIRA NÃO APARELHADA, VÃO DE 10 M, PARA TELHA ONDULADA DE FIBROCIMENTO, METÁLICA, PLÁSTICA OU TERMOACÚSTICA, INCLUSO IÇAMENTO. AF_07/2019 | 3 | UN | 918.43 | 1494.33 | 2755.29 | 4482.99 | 7238.28 | 23.87% | 111.2%
37 | 7.2 | SINAPI | 92543 | 2022-09-01 | TRAMA DE MADEIRA COMPOSTA POR TERÇAS PARA TELHADOS DE ATÉ 2 ÁGUAS PARA TELHA ONDULADA DE FIBROCIMENTO, METÁLICA, PLÁSTICA OU TERMOACÚSTICA, INCLUSO TRANSPORTE VERTICAL. AF_07/2019 | 27.45 | M2 | 4.42 | 15.05 | 121.32 | 413.12 | 534.44 | 23.87% | 111.2%
38 | 7.3 | SINAPI | 94207 | 2022-09-01 | TELHAMENTO COM TELHA ONDULADA DE FIBROCIMENTO E = 6 MM, COM RECOBRIMENTO LATERAL DE 1/4 DE ONDA PARA TELHADO COM INCLINAÇÃO MAIOR QUE 10°, COM ATÉ 2 ÁGUAS, INCLUSO IÇAMENTO. AF_07/2019 | 27.45 | M2 | 5.82 | 52.19 | 159.75 | 1432.61 | 1592.36 | 23.87% | 111.2%
39 | 7.4 | SINAPI | 94223 | 2022-09-01 | CUMEEIRA PARA TELHA DE FIBROCIMENTO ONDULADA E = 6 MM, INCLUSO ACESSÓRIOS DE FIXAÇÃO E IÇAMENTO. AF_07/2019 | 5 | M | 2.87 | 94.67 | 14.35 | 473.35 | 487.7 | 23.87% | 111.2%
40 | 7.5 | SINAPI | 94228 | 2022-09-01 | CALHA EM CHAPA DE AÇO GALVANIZADO NÚMERO 24, DESENVOLVIMENTO DE 50 CM, INCLUSO TRANSPORTE VERTICAL. AF_07/2019 | 5.5 | M | 14.35 | 120.06 | 78.92 | 660.33 | 739.25 | 23.87% | 111.2%
41 | 7.6 | SINAPI | 96111 | 2022-09-01 | FORRO EM RÉGUAS DE PVC, FRISADO, PARA AMBIENTES RESIDENCIAIS, INCLUSIVE ESTRUTURA DE FIXAÇÃO. AF_05/2017_PS | 18.04 | M2 | 14.34 | 84.3 | 258.69 | 1520.77 | 1779.46 | 23.87% | 111.2%
42 | 7.7 | SINAPI | 96121 | 2022-09-01 | ACABAMENTOS PARA FORRO (RODA-FORRO EM PERFIL METÁLICO E PLÁSTICO). AF_05/2017 | 12.9 | M | 3.7 | 13.45 | 47.73 | 173.5 | 221.23 | 23.87% | 111.2%
43 | 7.8 | SINAPI | 96112 | 2022-09-01 | FORRO EM MADEIRA PINUS, PARA AMBIENTES RESIDENCIAIS, INCLUSIVE ESTRUTURA DE FIXAÇÃO. AF_05/2017 | 16.15 | M2 | 62.08 | 84.19 | 1002.59 | 1359.66 | 2362.25 | 23.87% | 111.2%
44 | 7.9 | SINAPI | 102208 | 2022-09-01 | PINTURA TINTA DE ACABAMENTO (PIGMENTADA) ESMALTE SINTÉTICO FOSCO EM MADEIRA, 1 DEMÃO. AF_01/2021 | 19.49 | M2 | 4.54 | 4.66 | 88.48 | 90.82 | 179.3 | 23.87% | 111.2%
45 | 7.10 | SINAPI | 102197 | 2022-09-01 | PINTURA FUNDO NIVELADOR ALQUÍDICO BRANCO EM MADEIRA. AF_01/2021 | 19.49 | M2 | 6.7 | 32.59 | 130.58 | 635.17 | 765.75 | 23.87% | 111.2%
[8 empty] | Subtotal Item |  | 4657.7 | 11242.32 | 15900.02
| 8 |  |  |  | INSTALAÇÕES ELÉTRICAS
46 | 8.1 | SINAPI | 97585 | 2022-09-01 | LUMINÁRIA TIPO CALHA, DE SOBREPOR, COM 2 LÂMPADAS TUBULARES FLUORESCENTES DE 18 W, COM REATOR DE PARTIDA RÁPIDA - FORNECIMENTO E INSTALAÇÃO. AF_02/2020 | 2 | UN | 14.38 | 136.52 | 28.76 | 273.04 | 301.8 | 23.87% | 111.2%
47 | 8.2 | SINAPI | 92004 | 2022-09-01 | TOMADA MÉDIA DE EMBUTIR (2 MÓDULOS), 2P+T 10 A, INCLUINDO SUPORTE E PLACA - FORNECIMENTO E INSTALAÇÃO. AF_12/2015 | 3 | UN | 29.58 | 34.84 | 88.74 | 104.52 | 193.26 | 23.87% | 111.2%
48 | 8.3 | SINAPI | 91993 | 2022-09-01 | TOMADA ALTA DE EMBUTIR (1 MÓDULO), 2P+T 20 A, INCLUINDO SUPORTE E PLACA - FORNECIMENTO E INSTALAÇÃO. AF_12/2015 | 1 | UN | 26.78 | 26.44 | 26.78 | 26.44 | 53.22 | 23.87% | 111.2%
49 | 8.4 | SINAPI | 92027 | 2022-09-01 | INTERRUPTOR SIMPLES (2 MÓDULOS) COM 1 TOMADA DE EMBUTIR 2P+T 10 A, INCLUINDO SUPORTE E PLACA - FORNECIMENTO E INSTALAÇÃO. AF_12/2015 | 1 | UN | 33.46 | 43.93 | 33.46 | 43.93 | 77.39 | 23.87% | 111.2%
50 | 8.5 | SINAPI | 91854 | 2022-09-01 | ELETRODUTO FLEXÍVEL CORRUGADO, PVC, DN 25 MM (3/4"), PARA CIRCUITOS TERMINAIS, INSTALADO EM PAREDE - FORNECIMENTO E INSTALAÇÃO. AF_12/2015 | 9 | M | 6.86 | 5.68 | 61.74 | 51.12 | 112.86 | 23.87% | 111.2%
51 | 8.6 | SINAPI | 91864 | 2022-09-01 | ELETRODUTO RÍGIDO ROSCÁVEL, PVC, DN 32 MM (1"), PARA CIRCUITOS TERMINAIS, INSTALADO EM FORRO - FORNECIMENTO E INSTALAÇÃO. AF_12/2015 | 2.5 | M | 6.91 | 14.69 | 17.27 | 36.72 | 53.99 | 23.87% | 111.2%
52 | 8.7 | SINAPI | 91926 | 2022-09-01 | CABO DE COBRE FLEXÍVEL ISOLADO, 2,5 MM², ANTI-CHAMA 450/750 V, PARA CIRCUITOS TERMINAIS - FORNECIMENTO E INSTALAÇÃO. AF_12/2015 | 35 | M | 1.41 | 3.75 | 49.35 | 131.25 | 180.6 | 23.87% | 111.2%
53 | 8.8 | SINAPI | 91932 | 2022-09-01 | CABO DE COBRE FLEXÍVEL ISOLADO, 10 MM², ANTI-CHAMA 450/750 V, PARA CIRCUITOS TERMINAIS - FORNECIMENTO E INSTALAÇÃO. AF_12/2015 | 5 | M | 3.62 | 16.31 | 18.1 | 81.55 | 99.65 | 23.87% | 111.2%
54 | 8.9 | SINAPI | 93655 | 2022-09-01 | DISJUNTOR MONOPOLAR TIPO DIN, CORRENTE NOMINAL DE 20A - FORNECIMENTO E INSTALAÇÃO. AF_10/2020 | 1 | UN | 3.12 | 13.52 | 3.12 | 13.52 | 16.64 | 23.87% | 111.2%
[8 empty] | Subtotal Item |  | 327.32 | 762.09 | 1089.41
| 9 |  |  |  | INSTALAÇÕES PLUVIAIS
55 | 9.1 | SINAPI | 91790 | 2022-09-01 | (COMPOSIÇÃO REPRESENTATIVA) DO SERVIÇO DE INSTALAÇÃO DE TUBOS DE PVC, SÉRIE R, ÁGUA PLUVIAL, DN 100 MM (INSTALADO EM RAMAL DE ENCAMINHAMENTO, OU CONDUTORES VERTICAIS), INCLUSIVE CONEXÕES, CORTES E FIXAÇÕES, PARA PRÉDIOS. AF_10/2015 | 3.5 | M | 15.28 | 86.47 | 53.48 | 302.64 | 356.12 | 23.87% | 111.2%
56 | 9.2 | SINAPI | 97901 | 2022-09-01 | CAIXA ENTERRADA HIDRÁULICA RETANGULAR EM ALVENARIA COM TIJOLOS CERÂMICOS MACIÇOS, DIMENSÕES INTERNAS: 0,4X0,4X0,4 M PARA REDE DE ESGOTO. AF_12/2020 | 1 | UN | 149.59 | 188.45 | 149.59 | 188.45 | 338.04 | 23.87% | 111.2%
[8 empty] | Subtotal Item |  | 203.07 | 491.09 | 694.16
| 10 |  |  |  | SERVIÇOS FINAIS
57 | 10.1 | SINAPI | 99811 | 2022-09-01 | LIMPEZA DE CONTRAPISO COM VASSOURA A SECO. AF_04/2019 | 18.04 | M2 | 3.15 | 0.92 | 56.82 | 16.59 | 73.41 | 23.87% | 111.2%
[8 empty] | Subtotal Item |  | 56.82 | 16.59 | 73.41
[8 empty] | TOTAL |  | 14178.3 | 33849.23 | 48027.53
Note on A6: Campo de preenchimento automático. Número sequencial do item. Indica a ordem em que os itens irão aparecer na tela ao carregar no LICITACON. Selecione a célula B13 e arraste a fórmula para baixo para preencher as demais linhas.
Note on B6: Campo de preenchimento obrigatório. Informe o número do item, conforme codificação própria. Aceita caracteres alfanuméricos. Exemplos: 1.1, 1.2, 1.2.1, etc.
Note on C6: Obrigatório para Obras e Serviços de Engenharia. Selecione na lista suspensa a Fonte de Referência do preço unitário estimado. Quando for utilizada composição de preço unitário específica, informar COMPOSIÇÃO PRÓPRIA. Quando for realizada cotação de preços de mercado, informar COTAÇÂO. Caso a fonte de referência utilizada não esteja disponível na lista, entre em contato com o TCE.
Note on D6: Obrigatório para Obras e Serviços de Engenharia. Informe o Código de Referência da tabela utilizada na composição do preço unitário. Caso seja utilizada COMPOSIÇÂO própria ou COTAÇÂO de mercado, atribuir numeração própria para cada composição/cotação. Exemplo: Fonte de Referência COTAÇÂO; Código de Referência 1, 2, 3,..
Note on E6: Obrigatório para Obras e Serviços de Engenharia. Informe a Data de Referência da tabela ou do orçamento/cotação utilizado na composição do preço unitário estimado.
Note on F6: Campo de preenchimento obrigatório. Informe a descrição do item. Campo limitado a 300 caracteres.
Note on K7: Campo de preenchimento automático. Preço total estimado para o item. Selecione a célula K13 e arraste a fórmula para baixo para preencher as demais linhas.
Note on M8: Campo de preenchimento obrigatório. Informar o preço unitário estimado incluindo o BDI. O valor preenchido será sempre arredondado para três casas decimais após a vírgula.
Note on N8: Obrigatório para Obras e Serviços de Engenharia. Percentual de BDI estimado para o item. Este campo é meramente informativo, não incidindo sobre o cálculo do preço total do item. Quando o BDI for único para todos os itens, basta preencher o primeiro item e arrastar para os demais.
Note on O8: Obrigatório para Obras e Serviços de Engenharia. Percentual de Encargos Sociais estimado para o item. Este campo é meramente informativo, não incidindo sobre o cálculo do preço total do item. Quando o percentual de encargos sociais for único para todos os itens, basta preencher o primeiro item e arrastar para os demais.

## CRONOGRAMA
PREFEITURA MUNICIPAL DE TRIUNFO/RS
SECRETARIA MUNICIPAL DE COORDENAÇÃO E PLANEJAMENTO
AMPLIAÇÃO EMEF OSWALDO ARANHA
Item | Descrição dos Serviços | VALOR TOTAL | % | 1º Mês | % | 2º Mês | % | 3º Mês | % | 4º Mês
Mat./M.Obra
1 | SERVIÇOS INICIAIS
1.1 | PLACA DE OBRA EM CHAPA DE ACO GALVANIZADO | 250.88 | 100% | 250.88
1.2 | LOCACAO CONVENCIONAL DE OBRA, UTILIZANDO GABARITO DE TÁBUAS CORRIDAS PONTALETADAS A CADA 2,00M - 2 UTILIZAÇÕES. AF_10/2018 | 1093.19 | 100% | 1093.19
1.3 | TAPUME COM TELHA METÁLICA. AF_05/2018 | 2520.23 | 100% | 2520.23
1.4 | LIMPEZA MANUAL DE VEGETAÇÃO EM TERRENO COM ENXADA_AF05/2018 | 73.27 | 100% | 73.27
2 | INFRAESTRUTURA
2.1 | ASSENTAMENTO DE PEDRA GRÊS PARA ALICERCE | 368.63 | 100% | 368.63
2.2 | ESTACA BROCA DE CONCRETO, DIÂMETRO DE 30CM, ESCAVAÇÃO MANUAL COM TRADO CONCHA, INTEIRAMENTE ARMADA. AF_05/2020 | 1245.09 | 100% | 1245.09
2.3 | ARMAÇÃO DE BLOCO, VIGA BALDRAME OU SAPATA UTILIZANDO AÇO CA-50 DE 10 MM - MONTAGEM. AF_06/2017 | 747.61 | 100% | 747.61
2.4 | ARMAÇÃO DE BLOCO, VIGA BALDRAME OU SAPATA UTILIZANDO AÇO CA-50 DE 6,3 MM - MONTAGEM. AF_06/2017 | 517.95 | 100% | 517.95
2.5 | ESCAVAÇÃO MANUAL DE VALA PARA VIGA BALDRAME (INCLUINDO ESCAVAÇÃO PARA COLOCAÇÃO DE FÔRMAS). AF_06/2017 | 271.11 | 100% | 271.11
2.6 | FABRICAÇÃO, MONTAGEM E DESMONTAGEM DE FÔRMA PARA BLOCO DE COROAMENTO, EM MADEIRA SERRADA, E=25 MM, 4 UTILIZAÇÕES. AF_06/2017 | 85.92 | 100% | 85.92
2.7 | FABRICAÇÃO, MONTAGEM E DESMONTAGEM DE FÔRMA PARA VIGA BALDRAME, EM MADEIRA SERRADA, E=25 MM, 2 UTILIZAÇÕES. AF_06/2017 | 835.3 | 100% | 835.3
2.8 | CONCRETAGEM DE BLOCOS DE COROAMENTO E VIGAS BALDRAME, FCK 30 MPA, COM USO DE JERICA  LANÇAMENTO, ADENSAMENTO E ACABAMENTO. AF_06/2017 | 873.44 | 100% | 873.44
2.9 | IMPERMEABILIZAÇÃO DE SUPERFÍCIE COM EMULSÃO ASFÁLTICA, 2 DEMÃOS AF_06/2018 | 631.58 | 100% | 631.58
2.10 | LASTRO COM MATERIAL GRANULAR, APLICAÇÃO EM BLOCOS DE COROAMENTO, ESPESSURA DE *5 CM*. AF_08/2017 | 18.67 | 100% | 18.67
2.11 | REATERRO MANUAL DE VALAS COM COMPACTAÇÃO MECANIZADA. AF_04/2016 | 262.46 | 100% | 262.46
2.12 | CONTRAPISO EM ARGAMASSA TRAÇO 1:4 (CIMENTO E AREIA), PREPARO MECÂNICO COM BETONEIRA 400 L, APLICADO EM ÁREAS MOLHADAS SOBRE IMPERMEABILIZAÇÃO, ACABAMENTO NÃO REFORÇADO, ESPESSURA 4CM. AF_07/2021 | 1199.11 |  |  |  |  | 100% | 1199.11
3 | PAREDES
3.1 | ALVENARIA DE VEDAÇÃO DE BLOCOS CERÂMICOS FURADOS NA HORIZONTAL DE 14X9X19 CM (ESPESSURA 14 CM, BLOCO DEITADO) E ARGAMASSA DE ASSENTAMENTO COM PREPARO MANUAL. AF_12/2021 | 5552.99 |  |  | 100% | 5552.99
3.2 | CONTRAVERGA MOLDADA IN LOCO EM CONCRETO PARA VÃOS DE ATÉ 1,5 M DE COMPRIMENTO. AF_03/2016 | 93.03 |  |  | 100% | 93.03
3.3 | VERGA MOLDADA IN LOCO EM CONCRETO PARA JANELAS COM ATÉ 1,5 M DE VÃO. AF_03/2016 | 174.82 |  |  | 100% | 174.82
4 | SUPRAESTRUTURA
4.1 | FABRICAÇÃO DE FÔRMA PARA PILARES E ESTRUTURAS SIMILARES, EM MADEIRA SERRADA, E=25 MM. AF_09/2020 | 697.2 |  |  | 100% | 697.2
4.2 | ARMAÇÃO DE PILAR OU VIGA DE ESTRUTURA CONVENCIONAL DE CONCRETO ARMADO UTILIZANDO AÇO CA-50 DE 10,0 MM - MONTAGEM. AF_06/2022 | 757.43 |  |  | 100% | 757.43
4.3 | ARMAÇÃO DE PILAR OU VIGA DE ESTRUTURA CONVENCIONAL DE CONCRETO ARMADO UTILIZANDO AÇO CA-50 DE 6,3 MM - MONTAGEM. AF_06/2022 | 761.74 |  |  | 100% | 761.74
4.4 | CONCRETO FCK = 25MPA, TRAÇO 1:2,3:2,7 (EM MASSA SECA DE CIMENTO/ AREIA MÉDIA/ BRITA 1) - PREPARO MECÂNICO COM BETONEIRA 600 L. AF_05/2021 | 764.61 |  |  | 50% | 382.305 | 50% | 382.3
4.5 | FABRICAÇÃO DE FÔRMA PARA VIGAS, COM MADEIRA SERRADA, E = 25 MM. AF_09/2020 | 2036.53 |  |  | 100% | 2036.53
5 | ESQUADRIAS
5.1 | JANELA DE AÇO TIPO BASCULANTE PARA VIDROS, COM BATENTE, FERRAGENS E PINTURA ANTICORROSIVA. EXCLUSIVE VIDROS, ACABAMENTO, ALIZAR E CONTRAMARCO. FORNECIMENTO E INSTALAÇÃO. AF_12/2019 | 1799.4 | [6 empty] | 100% | 1799.4
5.2 | INSTALAÇÃO DE VIDRO LISO, E = 4 MM, EM ESQUADRIA DE MADEIRA, FIXADO COM BAGUETE. AF_01/2021 | 377.08 | [6 empty] | 100% | 377.08
5.3 | CONTRAMARCO DE ALUMÍNIO, FIXAÇÃO COM PARAFUSO - FORNECIMENTO E INSTALAÇÃO. AF_12/2019 | 136.55 | [6 empty] | 100% | 136.55
5.4 | PINTURA COM TINTA ALQUÍDICA DE FUNDO (TIPO ZARCÃO) APLICADA A ROLO OU PINCEL SOBRE SUPERFÍCIES METÁLICAS (EXCETO PERFIL) EXECUTADO EM OBRA (POR DEMÃO). AF_01/2020 | 2.43 | [6 empty] | 100% | 2.43
5.5 | PINTURA COM TINTA ALQUÍDICA DE ACABAMENTO (ESMALTE SINTÉTICO ACETINADO) APLICADA A ROLO OU PINCEL SOBRE SUPERFÍCIES METÁLICAS (EXCETO PERFIL) EXECUTADO EM OBRA (POR DEMÃO). AF_01/2020 | 2.49 | [6 empty] | 100% | 2.49
5.6 | KIT DE PORTA-PRONTA DE MADEIRA EM ACABAMENTO MELAMÍNICO BRANCO, FOLHA PESADA OU SUPERPESADA, 90X210CM, FIXAÇÃO COM PREENCHIMENTO TOTAL DE ESPUMA EXPANSIVA - FORNECIMENTO E INSTALAÇÃO. AF_12/2019 | 1658.39 | [6 empty] | 100% | 1658.39
6 | REVESTIMENTOS DE PAREDE E PISO
6.1 | CHAPISCO APLICADO EM ALVENARIAS E ESTRUTURAS DE CONCRETO INTERNAS, COM COLHER DE PEDREIRO. ARGAMASSA TRAÇO 1:3 COM PREPARO MANUAL. AF_06/2014 | 184.63 |  |  |  |  | 100% | 184.63
6.2 | MASSA ÚNICA, PARA RECEBIMENTO DE PINTURA, EM ARGAMASSA TRAÇO 1:2:8, PREPARO MECÂNICO COM BETONEIRA 400L, APLICADA MANUALMENTE EM FACES INTERNAS DE PAREDES, ESPESSURA DE 20MM, COM EXECUÇÃO DE TALISCAS. AF_06/2014 | 1379 |  |  |  |  | 100% | 1379
6.3 | APLICAÇÃO MANUAL DE FUNDO SELADOR ACRÍLICO EM PAREDES EXTERNAS DE CASAS. AF_06/2014 | 122.2 |  |  |  |  | 50% | 61.1 | 50% | 61.1
6.4 | APLICAÇÃO MANUAL DE PINTURA COM TINTA LÁTEX ACRÍLICA EM PAREDES, DUAS DEMÃOS. AF_06/2014 | 669.18 | [6 empty] | 100% | 669.18
6.5 | REVESTIMENTO CERÂMICO PARA PISO COM PLACAS TIPO ESMALTADA EXTRA DE DIMENSÕES 60X60 CM APLICADA EM AMBIENTES DE ÁREA MAIOR QUE 10 M2. AF_06/2014 | 2106.39 | [6 empty] | 100% | 2106.39
7 | COBERTURA
7.1 | FABRICAÇÃO E INSTALAÇÃO DE TESOURA INTEIRA EM MADEIRA NÃO APARELHADA, VÃO DE 10 M, PARA TELHA ONDULADA DE FIBROCIMENTO, METÁLICA, PLÁSTICA OU TERMOACÚSTICA, INCLUSO IÇAMENTO. AF_07/2019 | 7238.28 |  |  | 25% | 1809.57 | 75% | 5428.71
7.2 | TRAMA DE MADEIRA COMPOSTA POR TERÇAS PARA TELHADOS DE ATÉ 2 ÁGUAS PARA TELHA ONDULADA DE FIBROCIMENTO, METÁLICA, PLÁSTICA OU TERMOACÚSTICA, INCLUSO TRANSPORTE VERTICAL. AF_07/2019 | 534.44 |  |  |  |  | 100% | 534.44
7.3 | TELHAMENTO COM TELHA ONDULADA DE FIBROCIMENTO E = 6 MM, COM RECOBRIMENTO LATERAL DE 1/4 DE ONDA PARA TELHADO COM INCLINAÇÃO MAIOR QUE 10°, COM ATÉ 2 ÁGUAS, INCLUSO IÇAMENTO. AF_07/2019 | 1592.36 |  |  |  |  | 25% | 398.09 | 75% | 1194.27
7.4 | CUMEEIRA PARA TELHA DE FIBROCIMENTO ONDULADA E = 6 MM, INCLUSO ACESSÓRIOS DE FIXAÇÃO E IÇAMENTO. AF_07/2019 | 487.7 | [6 empty] | 100% | 487.7
7.5 | CALHA EM CHAPA DE AÇO GALVANIZADO NÚMERO 24, DESENVOLVIMENTO DE 50 CM, INCLUSO TRANSPORTE VERTICAL. AF_07/2019 | 739.25 | [6 empty] | 100% | 739.25
7.6 | FORRO EM RÉGUAS DE PVC, FRISADO, PARA AMBIENTES RESIDENCIAIS, INCLUSIVE ESTRUTURA DE FIXAÇÃO. AF_05/2017_PS | 1779.46 |  |  |  |  | 25% | 444.86 | 75% | 1334.595
7.7 | ACABAMENTOS PARA FORRO (RODA-FORRO EM PERFIL METÁLICO E PLÁSTICO). AF_05/2017 | 221.23 | [6 empty] | 100% | 221.23
7.8 | FORRO EM MADEIRA PINUS, PARA AMBIENTES RESIDENCIAIS, INCLUSIVE ESTRUTURA DE FIXAÇÃO. AF_05/2017 | 2362.25 | [6 empty] | 100% | 2362.25
7.9 | PINTURA TINTA DE ACABAMENTO (PIGMENTADA) ESMALTE SINTÉTICO FOSCO EM MADEIRA, 1 DEMÃO. AF_01/2021 | 179.3 | [6 empty] | 100% | 179.3
7.10 | PINTURA FUNDO NIVELADOR ALQUÍDICO BRANCO EM MADEIRA. AF_01/2021 | 765.75 |  |  |  |  | 25% | 191.4375 | 75% | 574.3125
8 | INSTALAÇÕES ELÉTRICAS
8.1 | LUMINÁRIA TIPO CALHA, DE SOBREPOR, COM 2 LÂMPADAS TUBULARES FLUORESCENTES DE 18 W, COM REATOR DE PARTIDA RÁPIDA - FORNECIMENTO E INSTALAÇÃO. AF_02/2020 | 301.8 | [6 empty] | 100% | 301.8
8.2 | TOMADA MÉDIA DE EMBUTIR (2 MÓDULOS), 2P+T 10 A, INCLUINDO SUPORTE E PLACA - FORNECIMENTO E INSTALAÇÃO. AF_12/2015 | 193.26 |  |  |  |  | 100% | 193.26
8.3 | TOMADA ALTA DE EMBUTIR (1 MÓDULO), 2P+T 20 A, INCLUINDO SUPORTE E PLACA - FORNECIMENTO E INSTALAÇÃO. AF_12/2015 | 53.22 |  |  |  |  | 100% | 53.22
8.4 | INTERRUPTOR SIMPLES (2 MÓDULOS) COM 1 TOMADA DE EMBUTIR 2P+T 10 A, INCLUINDO SUPORTE E PLACA - FORNECIMENTO E INSTALAÇÃO. AF_12/2015 | 77.39 |  |  |  |  | 100% | 77.39
8.5 | ELETRODUTO FLEXÍVEL CORRUGADO, PVC, DN 25 MM (3/4"), PARA CIRCUITOS TERMINAIS, INSTALADO EM PAREDE - FORNECIMENTO E INSTALAÇÃO. AF_12/2015 | 112.86 |  |  | 100% | 112.86
8.6 | ELETRODUTO RÍGIDO ROSCÁVEL, PVC, DN 32 MM (1"), PARA CIRCUITOS TERMINAIS, INSTALADO EM FORRO - FORNECIMENTO E INSTALAÇÃO. AF_12/2015 | 53.99 |  |  | 100% | 53.99
8.7 | CABO DE COBRE FLEXÍVEL ISOLADO, 2,5 MM², ANTI-CHAMA 450/750 V, PARA CIRCUITOS TERMINAIS - FORNECIMENTO E INSTALAÇÃO. AF_12/2015 | 180.6 |  |  |  |  | 100% | 180.6
8.8 | CABO DE COBRE FLEXÍVEL ISOLADO, 10 MM², ANTI-CHAMA 450/750 V, PARA CIRCUITOS TERMINAIS - FORNECIMENTO E INSTALAÇÃO. AF_12/2015 | 99.65 |  |  |  |  | 100% | 99.65
8.9 | DISJUNTOR MONOPOLAR TIPO DIN, CORRENTE NOMINAL DE 20A - FORNECIMENTO E INSTALAÇÃO. AF_10/2020 | 16.64 |  |  |  |  | 100% | 16.64
9 | INSTALAÇÕES PLUVIAIS
9.1 | (COMPOSIÇÃO REPRESENTATIVA) DO SERVIÇO DE INSTALAÇÃO DE TUBOS DE PVC, SÉRIE R, ÁGUA PLUVIAL, DN 100 MM (INSTALADO EM RAMAL DE ENCAMINHAMENTO, OU CONDUTORES VERTICAIS), INCLUSIVE CONEXÕES, CORTES E FIXAÇÕES, PARA PRÉDIOS. AF_10/2015 | 356.12 | [6 empty] | 100% | 356.12
9.2 | CAIXA ENTERRADA HIDRÁULICA RETANGULAR EM ALVENARIA COM TIJOLOS CERÂMICOS MACIÇOS, DIMENSÕES INTERNAS: 0,4X0,4X0,4 M PARA REDE DE ESGOTO. AF_12/2020 | 338.04 |  |  |  |  | 100% | 338.04
10 | SERVIÇOS FINAIS
10.1 | LIMPEZA DE CONTRAPISO COM VASSOURA A SECO. AF_04/2019 | 73.41 | [6 empty] | 100% | 73.41
| TOTAL DAS MEDIÇÕES | 48027.53
| MEDIÇÕES ACUMULADAS |  | 20.4% | 9795.33 | 25.89% | 12432.475 | 23.24% | 11162.4775 | 30.48% | 14637.2475