## PO
Planilha de Orçamento Global - Data: Junho de 2023
Obra: COBERTURA PÁTIO ESCOLA LIBERATO
Cliente: PREFEITURA MUNICIPAL DE TRIUNFO
Endereço: RUA GAL. FLORES DA CUNHA, 245 - TRIUNFO
PLANILHA DE ORÇAMENTO GLOBAL
ITEM | FONTE REFER. | CÓDIGO | DESCRIÇÃO | QTD | UND | VALOR UNITÁRIO |  |  | BDI | VALOR TOTAL COM BDI
[6 empty] | MATERIAL | MÃO DE OBRA | TOTAL |  | MATERIAL | MÃO DE OBRA | TOTAL
1 | ADMINISTRAÇÃO DE OBRA
1.1 | SINAPI - INSUMO | 20193 | LOCAÇÃO DE ANDAIME METÁLICO TIPO FACHADEIRO, LARGURA DE 1,20 M X ALTURA DE 2,00 M POR PAINEL, INCLUINDO DIAGONAIS EM X, BARRAS DE LIGAÇÃO, SAPATAS E DEMAIS ITENS NECESSÁRIOS À MONTAGEM | 20 | M2XMÊS | 18.75 | 0 | 18.75 | 22.51% | 459.41 | 0 | 459.41
1.2 | SINAPI | 97063 | MONTAGEM E DESMONTAGEM DE ANDAIME MODULAR FACHADEIRO, COM PISO METÁLICO, PARA EDIFICAÇÕES COM MÚLTIPLOS PAVIMENTOS (EXCLUSIVE ANDAIME E LIMPEZA) | 60 | M2 | 2.07 | 8.93 | 11 | 22.51% | 152.15 | 656.4 | 808.55
SUBTOTAL ITEM 1: | [9 empty] | 611.56 | 656.4 | 1267.96
2 | SERVIÇOS INICIAIS
2.1 | SINAPI | 103689 | FORNECIMENTO E INSTALAÇÃO DE PLACA DE OBRA COM CHAPA GALVANIZADA E ESTRUTURA DE MADEIRA | 2.88 | M2 | 276.68 | 29.88 | 306.56 | 22.51% | 976.2 | 105.42 | 1081.62
2.2 | SINAPI | 99059 | LOCAÇÃO CONVENCIONAL DE OBRA, UTILIZANDO GABARITO DE TÁBUAS CORRIDAS PONTALETADAS A CADA 2,00 M - 2 UTILIZAÇÕES | 24.3 | M | 24.37 | 24.23 | 48.6 | 22.51% | 725.49 | 721.32 | 1446.81
SUBTOTAL ITEM 2: | [9 empty] | 1701.69 | 826.74 | 2528.43
3 | REMOÇÕES E DEMOLIÇÕES
3.1 | SINAPI | 97639 | REMOÇÃO DE PLACAS E PILARETES DE CONCRETO, DE FORMA MANUAL, SEM REAPROVEITAMENTO | 3.61 | M3 | 4.5 | 14.73 | 19.23 | 22.51% | 19.9 | 65.14 | 85.04
3.2 | SINAPI | 97629 | DEMOLIÇÃO DE LAJES, DE FORMA MECANIZADA COM MARTELETE, SEM REAPROVEITAMENTO | 14.42 | M3 | 35.31 | 104.45 | 139.76 | 22.51% | 623.78 | 1845.2 | 2468.98
3.3 | PRÓPRIA | CP-1 | RETIRADA E REMOÇÃO DE CALHAS METÁLICAS | 38.8 | M | 0 | 11.73 | 11.73 | 22.51% | 0 | 557.57 | 557.57
SUBTOTAL ITEM 3: | [9 empty] | 643.68 | 2467.91 | 3111.59
4 | INFRAESTRUTURA E TERRAPLENAGEM
4.1 | SINAPI | 100899 | ESTACA ESCAVADA MECANICAMENTE, SEM FLUIDO ESTABILIZANTE, COM 25 CM DE DIÂMETRO, CONCRETO LANÇADO MANUALMENTE | 48 | M | 61.91 | 25.22 | 87.13 | 22.51% | 3640.6 | 1483.05 | 5123.65
4.2 | SINAPI | 96523 | ESCAVAÇÃO MANUAL PARA BLOCO DE COROAMENTO OU SAPATA (INCLUINDO ESCAVAÇÃO PARA COLOCAÇÃO DE FORMAS) | 4.86 | M3 | 22.86 | 72.84 | 95.7 | 22.51% | 136.1 | 433.68 | 569.78
4.3 | SINAPI | 96527 | ESCAVAÇÃO MANUAL DE VALA PARA VIGA BALDRAME (INCLUINDO ESCAVAÇÃO PARA COLOCAÇÃO DE FORMAS) | 9.42 | M3 | 30.15 | 95.63 | 125.78 | 22.51% | 347.94 | 1103.61 | 1451.55
4.4 | SINAPI | 93358 | ESCAVAÇÃO MANUAL DE VALA COM PROFUNDIDADE MENOR OU IGUAL A 1,30 M | 8.04 | M3 | 21.14 | 63.12 | 84.26 | 22.51% | 208.22 | 621.71 | 829.93
4.5 | SINAPI | 96621 | LASTRO COM MATERIAL GRANULAR, APLICAÇÃO EM BLOCO DE COROAMENTO, ESPESSURA DE 5 CM | 1.58 | M3 | 107.29 | 86.85 | 194.14 | 22.51% | 207.67 | 168.11 | 375.78
4.6 | SINAPI | 96622 | LASTRO COM MATERIAL GRANULAR, APLICADO EM PISOS OU LAJES SOBRE SOLO, ESPESSURA DE 5 CM | 7.21 | M3 | 91.06 | 30.98 | 122.04 | 22.51% | 804.33 | 273.64 | 1077.97
4.7 | SINAPI | 93382 | REATERRO MANUAL DE VALAS COM COMPACTAÇÃO MECANIZADA | 28.9 | M3 | 9.88 | 24.34 | 34.22 | 22.51% | 349.8 | 861.76 | 1211.56
4.8 | SINAPI | 96528 | FABRICAÇÃO, MONTAGEM E DESMONTAGEM DE FORMA PARA BLOCO DE COROAMENTO, EM MADEIRA SERRADA, E=25 MM, 1 UTILIZAÇÃO | 12.96 | M2 | 102.95 | 51.77 | 154.72 | 22.51% | 1634.56 | 821.96 | 2456.52
4.9 | SINAPI | 96530 | FABRICAÇÃO, MONTAGEM E DESMONTAGEM DE FORMA PARA VIGA BALDRAME, EM MADEIRA SERRADA, E=25 MM, 1 UTILIZAÇÃO | 37.68 | M2 | 94.9 | 43.86 | 138.76 | 22.51% | 4380.75 | 2024.65 | 6405.4
4.10 | SINAPI | 96543 | ARMAÇÃO DE BLOCO, VIGA BALDRAME E SAPATA UTILIZANDO AÇO CA-60 DE 5 MM - MONTAGEM | 61.73 | KG | 11.6 | 6.23 | 17.83 | 22.51% | 877.25 | 471.14 | 1348.39
4.11 | SINAPI | 96547 | ARMAÇÃO DE BLOCO, VIGA BALDRAME OU SAPATA UTILIZANDO AÇO CA-50 DE 12,5 MM - MONTAGEM | 218.6 | KG | 9.67 | 1.8 | 11.47 | 22.51% | 2589.69 | 482.05 | 3071.74
4.12 | SINAPI | 96555 | CONCRETAGEM DE BLOCOS DE COROAMENTO E VIGAS BALDRAME, FCK 30 MPA, COM USO DE JERICA - LANÇAMENTO, ADENSAMENTO E ACABAMENTO | 4.2 | M3 | 533.34 | 154.3 | 687.64 | 22.51% | 2744.25 | 793.93 | 3538.18
SUBTOTAL ITEM 4: | [9 empty] | 17921.16 | 9539.29 | 27460.45
5 | SUPRAESTRUTURA
5.1 | PRÓPRIA | CP-2 | PILAR METÁLICO DE ESTRUTURA TRELIÇADA, INCLUSIVE PINTURA DE FUNDO E ACABAMENTO (2 DEMÃOS) - FORNECIMENTO E INSTALAÇÃO | 6 | UND | 1625.32 | 722.17 | 2347.49 | 22.51% | 11947.07 | 5308.38 | 17255.45
5.2 | PRÓPRIA | CP-3 | VIGA METÁLICA DE ESTRUTURA TRELIÇADA, INCLUSIVE PINTURA DE FUNDO E ACABAMENTO (2 DEMÃOS) - FORNECIMENTO E INSTALAÇÃO | 4 | UND | 2070.21 | 916.79 | 2987 | 22.51% | 10144.85 | 4492.63 | 14637.48
5.3 | PRÓPRIA | CP-4 | TESOURA METÁLICA DE ESTRUTURA TRELIÇADA, INCLUSIVE PINTURA DE FUNDO E ACABAMENTO (2 DEMÃOS) - FORNECIMENTO E INSTALAÇÃO | 3 | UND | 3430.58 | 1928.84 | 5359.42 | 22.51% | 12608.41 | 7089.06 | 19697.47
5.4 | PRÓPRIA | CP-5 | TIRANTE EM FERRO GALVANIZADO PARA CONTRAVENTAMENTO 3/8" | 40 | M | 12.57 | 28.18 | 40.75 | 22.51% | 615.98 | 1380.93 | 1996.91
SUBTOTAL ITEM 5: | [9 empty] | 35316.31 | 18271 | 53587.31
6 | COBERTURA
6.1 | SINAPI | 92580 | TRAMA DE AÇO COMPOSTA POR TERÇAS PARA TELHADOS DE ATÉ 2 ÁGUAS PARA TELHA DE FIBROCIMENTO, METÁLICA, PLÁSTICA OU TERMOACÚSTICA, INCLUSO TRANSPORTE VERTICAL | 177.8 | M2 | 57.63 | 6.58 | 64.21 | 22.51% | 12553.12 | 1433.27 | 13986.39
6.2 | SINAPI | 94213 | TELHAMENTO COM TELHA DE AÇO/ALUMÍNIO E = 0,5 MM, COM ATÉ 2 ÁGUAS, INCLUSO IÇAMENTO | 139.4 | M2 | 66.61 | 3.38 | 69.99 | 22.51% | 11375.58 | 577.23 | 11952.81
6.3 | SINAPI | 94449 | TELHAMENTO COM TELHA DE FIBRA DE VIDRO E = 0,6 MM, PARA TELHADO COM INCLINAÇÃO MAIOR QUE 10°, COM ATÉ ÁGUAS 2M INCLUSO IÇAMENTO | 38.4 | M2 | 61.12 | 4.92 | 66.04 | 22.51% | 2875.31 | 231.45 | 3106.76
6.4 | SINAPI | 94223 | CUMEEIRA PARA TELHA E = 6 MM, INCLUSO ACESÓRIOS DE FIXAÇÃO E IÇAMENTO | 14 | M | 81.74 | 2.42 | 84.16 | 22.51% | 1401.95 | 41.5 | 1443.45
6.5 | SINAPI | 94228 | CALHA EM CHAPA DE AÇO GALVANIZADO NÚMERO 24, DESENVOLVIMENTO DE 50 CM, INCLUSO TRANSPORTE VERTICAL | 38.8 | M | 85.06 | 12.09 | 97.15 | 22.51% | 4043.23 | 574.68 | 4617.91
SUBTOTAL ITEM 6: | [9 empty] | 32249.19 | 2858.13 | 35107.32
7 | IMPERMEABILIZAÇÃO
7.1 | SINAPI | 98557 | IMPERMEBILIZAÇÃO DE SUPERFÍCIE COM EMULSÃO ASFÁLTICA, 2 DEMÃOS | 49.98 | M2 | 39.69 | 10.59 | 50.28 | 22.51% | 2430.23 | 648.43 | 3078.66
7.2 | SINAPI | 97113 | APLICAÇÃO DE LONA PLÁSTICA PARA EXECUÇÃO DE PAVIMENTOS DE CONCRETO | 144.2 | M2 | 3.15 | 0.18 | 3.33 | 22.51% | 556.47 | 31.79 | 588.26
SUBTOTAL ITEM 7: | [9 empty] | 2986.7 | 680.22 | 3666.92
8 | PINTURAS
8.1 | SINAPI | 100717 | LIXAMENTO MANUAL EM SUPERFÍCIES METÁLICAS EM OBRA | 4.5 | M2 | 3.28 | 6.02 | 9.3 | 22.51% | 18.08 | 33.18 | 51.26
8.2 | SINAPI | 100722 | PINTURA COM TINTA ALQUÍDICA DE FUNDO (TIPO ZARCÃO) APLICADA A ROLO OU PINCEL SOBRE SUPERFÍCIES METÁLICAS (EXCETO PERFIL) EXECUTADO EM OBRA (POR DEMÃO) | 4.5 | M2 | 9.47 | 13.68 | 23.15 | 22.51% | 52.2 | 75.41 | 127.61
8.3 | SINAPI | 100742 | PINTURA COM TINTA ALQUÍDICA DE ACABAMENTO (ESMALTE SINTÉTICO ACETINADO) APLICADA A ROLO OU PINCEL SOBRE SUPERFÍCIES METÁLICAS (EXCETO PERFIL) EXECUTADO EM OBRA (POR DEMÃO) | 4.5 | M2 | 10.02 | 13.68 | 23.7 | 22.51% | 55.23 | 75.41 | 130.64
SUBTOTAL ITEM 8: | [9 empty] | 125.51 | 184 | 309.51
9 | PISO E PAVIMENTAÇÃO
9.1 | SINAPI | 87767 | CONTRAPISO EM ARGAMASSA TRAÇO 1:4 (CIMENTO E AREIA), PREPARO MANUAL, APLICADO EM ÁREAS MOLHADAS SOBRE IMPERMEABILIZAÇÃO, ACABAMENTO NÃO REFORÇADO, ESPESSURA 4 CM | 144.2 | M2 | 34.05 | 26.72 | 60.77 | 22.51% | 6015.25 | 4720.33 | 10735.58
9.2 | SINAPI | 101749 | PISO CIMENTADO, TRAÇO 1:3 (CIMENTO E AREIA), ACABAMENTO LISO, ESPESSURA 4,0 CM, PREPARO MECÂNICO DA ARGAMASSA | 144.2 | M2 | 36.57 | 15.31 | 51.88 | 22.51% | 6460.43 | 2704.65 | 9165.08
SUBTOTAL ITEM 9: | [9 empty] | 12475.68 | 7424.98 | 19900.66
10 | INSTALAÇÕES HIDROSSANITÁRIAS
10.1 | SINAPI | 99253 | CAIXA ENTERRADA HIDRÁULICA RETANGULAR EM ALVENARIA COM TIJOLOS CERÂMICO MACIÇOS, DIMENSÕES INTERNAS: 0,6 X 0,6 X 0,6 M PARA REDE DE DRENAGEM | 4 | UND | 295.85 | 237.26 | 533.11 | 22.51% | 1449.78 | 1162.66 | 2612.44
10.2 | SINAPI | 89580 | TUBO PVC, SÉRIE R, ÁGUA PLUVIAL, DN 150 MM, FORNECIDO E INSTALADO EM CONDUTORES VERTICAIS DE ÁGUAS PLUVIAIS | 13.6 | M | 72.69 | 5.43 | 78.12 | 22.51% | 1211.11 | 90.47 | 1301.58
10.3 | SINAPI | 104166 | TUBO PVC, SÉRIE R, ÁGUA PLUVIAL, DN 150 MM, FORNECIDO E INSTALADO EM RAMAL DE ENCAMINHAMENTO | 33.85 | M | 73.7 | 10.53 | 84.23 | 22.51% | 3056.31 | 436.67 | 3492.98
SUBTOTAL ITEM 10: | [9 empty] | 5717.2 | 1689.8 | 7407
11 | SERVIÇOS FINAIS
11.1 | SINAPI | 100981 | CARGA, MANOBRA E DESCARGA DE ENTULHO EM CAMINHÃO BASCULANTE 6 M3 - CARGA COM ESCAVADEIRA HIDRÁULICA (CAÇAMBA DE 0,80 M3 / 111 HP) E DESCARGA LIVRE (UNIDADE: M3) | 0.9 | M3 | 7.56 | 1.91 | 9.47 | 22.51% | 8.33 | 2.1 | 10.43
11.2 | SINAPI | 95875 | TRANSPORTE COM CAMINHÃO BACULANTE DE 10 M3, EM VIA URBANA PAVIMENTADA, DMT ATÉ 30 KM (UNIDADE: M3XKM) | 4.51 | M3XKM | 2.11 | 0.31 | 2.42 | 22.51% | 11.65 | 1.71 | 13.36
11.3 | SINAPI | 99811 | LIMPEZA DE CONTRAPISO COM VASSOURA A SECO | 144.2 | M2 | 0.85 | 2.66 | 3.51 | 22.51% | 150.16 | 469.91 | 620.07
SUBTOTAL ITEM 11: | [9 empty] | 170.14 | 473.72 | 643.86
TOTAL DO ORÇAMENTO: | [9 empty] | 109918.82 | 45072.19 | 154991.01
Observações:
- Data Base: SINAPI Não-Desonerado 05/23 | [9 empty] | Triunfo/RS, | 2023-08-23
- Encargos Sociais: 112,77%
- BDI: 22,51%
- Responsável Técnico: Humberto Brandão

## CPU
Composições de Custo - Data: Junho de 2023
Obra: COBERTURA PÁTIO ESCOLA LIBERATO
Cliente: PREFEITURA MUNICIPAL DE TRIUNFO
Endereço: RUA GAL. FLORES DA CUNHA, 245 - TRIUNFO
COMPOSIÇÕES DE CUSTO - SEM BDI
SERVIÇO |  |  | CUSTO MATERIAL |  |  |  |  | CUSTO MÃO DE OBRA | [5 empty] | TOTAL COMPOSIÇÃO
ITEM | DISCRIMINAÇÃO | UND. / REF. | MATERIAL | UND | CUSTO | COEF. | TOTAL MAT | REF. | MÃO DE OBRA | UND | CUSTO | COEF. | TOTAL MO
1 | RETIRADA E REMOÇÃO DE CALHAS METÁLICAS | M |  |  |  |  | 0 | [5 empty] | 11.73 | 11.73 | 1
CP-1 |  |  |  |  | 0 |  | 0 | 88267 | ENCANADOR OU BOMBEIRO HIDRÁULICO COM ENCARGOS COMPLEMENTARES | H | 27.39 | 0.104 | 2.8486
[5 empty] | 0 |  | 0 | 88316 | SERVENTE COM ENCARGOS COMPLEMENTARES | H | 21.3 | 0.417 | 8.8821
[5 empty] | 0 |  | 0 | [5 empty] | 0
[5 empty] | 0 |  | 0 | [5 empty] | 0
[5 empty] | 0 |  | 0 | [5 empty] | 0
2 | PILAR METÁLICO DE ESTRUTURA TRELIÇADA, INCLUSIVE PINTURA DE FUNDO E ACABAMENTO (2 DEMÃOS) - FORNECIMENTO E INSTALAÇÃO | UND |  |  |  |  | 1625.32 | [5 empty] | 722.17 | 2347.49 | 2
CP-2 | Análoga composição 92255 | 43692 | PERFIL "U" EM CHAPA DOBRADA, E = 3,04 MM, H = 20 CM, ABAS = 5 CM (4,47 KG/M) | KG | 13.3 | 35.76 | 475.608 | 88315 | SERRALHEIRO COM ENCARGOS COMPLEMENTARES | H | 25.61 | 2.12 | 54.2932
| Composição 100720 | 591 | CANTONEIRA ABAS IGUAIS 1 1/2", E = 3/16" | KG | 42.72 | 16.168 | 690.697 | 88317 | SOLDADOR COM ENCARGOS COMPLEMENTARES | H | 34.26 | 5.04 | 172.6704
| Composição 100740 | 10997 | ELETRODO REVESTIDO AWS - E7018, DIÂMETRO IGUAL A 4,00 MM | KG | 53.2 | 0.1872 | 9.959 | 88316 | SERVENTE COM ENCARGOS COMPLEMENTARES | H | 21.3 | 10.88 | 231.744
|  | 10957 | CHAPA DE AÇO GROSSA, ASTM A36, E = 3/4" (19,05 MM) 149,39 KG/M2 | KG | 11.58 | 22.4085 | 259.4904 | 88278 | MONTADOR DE ESTRUTURA METÁLICA COM ENCARGOS COMPLEMENTARES | H | 25.67 | 5.106 | 131.071
|  | 93287 | GUNDASTE HIDRÁULICO AUTOPROPELIDO, COM LANÇA TELESCÓPICA 40 M, CAPACIDADE MÁXIMA 60 T, POTÊNCIA 260 KW - CHP DIURNO | CHP | 320.28 | 0.1133 | 36.2877 | 88310 | PINTOR COM ENCARGOS COMPLEMENTARES | H | 27.02 | 4.8997 | 132.3904
|  | 93288 | GUNDASTE HIDRÁULICO AUTOPROPELIDO, COM LANÇA TELESCÓPICA 40 M, CAPACIDADE MÁXIMA 60 T, POTÊNCIA 260 KW - CHI DIURNO | CHI | 156.24 | 0.157 | 24.5297 | [5 empty] | 0
|  | 11964 | PARAFUSO DE AÇO TIPO CHUMBADOR PARABOLT, DIÂMETRO 3/8", COMPRIMENTO 75 MM | UND | 2.55 | 6 | 15.3 | [5 empty] | 0
|  | 5318 | DILUENTE AGUARRÁS | L | 23.98 | 0.1748 | 4.1917 | [5 empty] | 0
|  | 7307 | FUNDO ANTICORROSIVO PARA METAIS FERROSOS (ZARCÃO) | L | 41.78 | 0.80712 | 33.7215 | [5 empty] | 0
|  | 7311 | TINTA ESMALTE SINTÉTICO PREMIUM ACETINADO | L | 40.01 | 1.8878 | 75.5325 | [5 empty] | 0
3 | VIGA METÁLICA DE ESTRUTURA TRELIÇADA, INCLUSIVE PINTURA DE FUNDO E ACABAMENTO (2 DEMÃOS) - FORNECIMENTO E INSTALAÇÃO | UND |  |  |  |  | 2070.21 | [5 empty] | 916.79 | 2987 | 3
CP-3 | Análoga composição 92256 | 40598 | PERFIL UDC ("U" DOBRADO DE CHAPA) SIMPLES DE AÇO LAMINADO, GALVANIZADO, ASTM A36, 127 X 50 MM, E = 3 MM | KG | 12.31 | 134.2667 | 1652.8227 | 88315 | SERRALHEIRO COM ENCARGOS COMPLEMENTARES | H | 25.61 | 3.1005 | 79.4038
| Composição 100720 | 10997 | ELETRODO REVESTIDO AWS - E7018, DIÂMETRO IGUAL A 4,00 MM | KG | 53.2 | 0.27378 | 14.5651 | 88317 | SOLDADOR COM ENCARGOS COMPLEMENTARES | H | 34.26 | 7.371 | 252.5305
| Composição 100740 | 10957 | CHAPA DE AÇO GROSSA, ASTM A36, E = 3/4" (19,05 MM) 149,39 KG/M2 | KG | 11.58 | 13.4451 | 155.6943 | 88316 | SERVENTE COM ENCARGOS COMPLEMENTARES | H | 21.3 | 13.452 | 286.5276
|  | 93287 | GUNDASTE HIDRÁULICO AUTOPROPELIDO, COM LANÇA TELESCÓPICA 40 M, CAPACIDADE MÁXIMA 60 T, POTÊNCIA 260 KW - CHP DIURNO | CHP | 320.28 | 0.1133 | 36.2877 | 88278 | MONTADOR DE ESTRUTURA METÁLICA COM ENCARGOS COMPLEMENTARES | H | 25.67 | 4.079 | 104.7079
|  | 93288 | GUNDASTE HIDRÁULICO AUTOPROPELIDO, COM LANÇA TELESCÓPICA 40 M, CAPACIDADE MÁXIMA 60 T, POTÊNCIA 260 KW - CHI DIURNO | CHI | 156.24 | 0.157 | 24.5297 | 88310 | PINTOR COM ENCARGOS COMPLEMENTARES | H | 27.02 | 7.1658 | 193.621
|  | 11964 | PARAFUSO DE AÇO TIPO CHUMBADOR PARABOLT, DIÂMETRO 3/8", COMPRIMENTO 75 MM | UND | 2.55 | 8 | 20.4 | [5 empty] | 0
|  | 5318 | DILUENTE AGUARRÁS | L | 23.98 | 0.25564 | 6.1304 | [5 empty] | 0
|  | 7307 | FUNDO ANTICORROSIVO PARA METAIS FERROSOS (ZARCÃO) | L | 41.78 | 1.1804 | 49.3177 | [5 empty] | 0
|  | 7311 | TINTA ESMALTE SINTÉTICO PREMIUM ACETINADO | L | 40.01 | 2.761 | 110.4662 | [5 empty] | 0
4 | TESOURA METÁLICA DE ESTRUTURA TRELIÇADA, INCLUSIVE PINTURA DE FUNDO E ACABAMENTO (2 DEMÃOS) - FORNECIMENTO E INSTALAÇÃO | [5 empty] | 3430.58 | [5 empty] | 1928.84 | 5359.42 | 4
CP-4 | Análoga composição 92258 | 40598 | PERFIL UDC ("U" DOBRADO DE CHAPA) SIMPLES DE AÇO LAMINADO, GALVANIZADO, ASTM A36, 127 X 50 MM, E = 3 MM | KG | 12.31 | 223.6427 | 2753.0412 | 88315 | SERRALHEIRO COM ENCARGOS COMPLEMENTARES | H | 25.61 | 6.678 | 171.0236
| Composição 100720 | 10997 | ELETRODO REVESTIDO AWS - E7018, DIÂMETRO IGUAL A 4,00 MM | KG | 53.2 | 0.58968 | 31.371 | 88317 | SOLDADOR COM ENCARGOS COMPLEMENTARES | H | 34.26 | 15.876 | 543.9118
| Composição 100740 | 10957 | CHAPA DE AÇO GROSSA, ASTM A36, E = 3/4" (19,05 MM) 149,39 KG/M2 | KG | 11.58 | 17.9268 | 207.5923 | 88316 | SERVENTE COM ENCARGOS COMPLEMENTARES | H | 21.3 | 27.843 | 593.0559
|  | 93287 | GUNDASTE HIDRÁULICO AUTOPROPELIDO, COM LANÇA TELESCÓPICA 40 M, CAPACIDADE MÁXIMA 60 T, POTÊNCIA 260 KW - CHP DIURNO | CHP | 320.28 | 0.1133 | 36.2877 | 88278 | MONTADOR DE ESTRUTURA METÁLICA COM ENCARGOS COMPLEMENTARES | H | 25.67 | 7.94 | 203.8198
|  | 93288 | GUNDASTE HIDRÁULICO AUTOPROPELIDO, COM LANÇA TELESCÓPICA 40 M, CAPACIDADE MÁXIMA 60 T, POTÊNCIA 260 KW - CHI DIURNO | CHI | 156.24 | 0.157 | 24.5297 | 88310 | PINTOR COM ENCARGOS COMPLEMENTARES | H | 27.02 | 15.4341 | 417.0299
|  | 11964 | PARAFUSO DE AÇO TIPO CHUMBADOR PARABOLT, DIÂMETRO 3/8", COMPRIMENTO 75 MM | UND | 2.55 | 8 | 20.4 | [5 empty] | 0
|  | 5318 | DILUENTE AGUARRÁS | L | 23.98 | 0.55062 | 13.2039 | [5 empty] | 0
|  | 7307 | FUNDO ANTICORROSIVO PARA METAIS FERROSOS (ZARCÃO) | L | 41.78 | 2.5424 | 106.2226 | [5 empty] | 0
|  | 7311 | TINTA ESMALTE SINTÉTICO PREMIUM ACETINADO | L | 40.01 | 5.9467 | 237.9273 | [5 empty] | 0
5 | TIRANTE EM FERRO GALVANIZADO PARA CONTRAVENTAMENTO 3/8" | M |  |  |  |  | 12.57 | [5 empty] | 28.18 | 40.75 | 5
CP-5 |  | 43054 | AÇO CA-25, 10,0 MM, OU 12,5 MM, OU 16,0 MM, OU 20,0 MM, OU 25,0 MM, VERGALHÃO | KG | 9.51 | 0.617 | 5.8677 | 88316 | SERVENTE COM ENCARGOS COMPLEMENTARES | H | 21.3 | 0.6 | 12.78
|  | 10997 | ELETRODO REVESTIDO AWS - E7018, DIÂMETRO IGUAL A 4,00 MM | KG | 53.2 | 0.126 | 6.7032 | 88278 | MONTADOR DE ESTRUTURA METÁLICA COM ENCARGOS COMPLEMENTARES | H | 25.67 | 0.6 | 15.402
[5 empty] | 0 |  | 0 | [5 empty] | 0
[5 empty] | 0 |  | 0 | [5 empty] | 0
[5 empty] | 0 |  | 0 | [5 empty] | 0
Observações:
- Data Base: SINAPI Não-Desonerado 05/23 | [11 empty] | Triunfo/RS, | 2023-08-23
- Encargos Sociais: 112,77%
- BDI: 22,51%
- Responsável Técnico: Humberto Brandão

## Insumos_MAT
Preços Unitários (Materiais) - Data: Junho de 2023
Obra: COBERTURA PÁTIO ESCOLA LIBERATO
Cliente: PREFEITURA MUNICIPAL DE TRIUNFO
Endereço: RUA GAL. FLORES DA CUNHA, 245 - TRIUNFO
PREÇOS UNITÁRIOS - MATERIAIS
ITEM | DISCRIMINAÇÃO | UND | P. UNIT. | REFERÊNCIA | CÓDIGO
1 | AÇO CA-25, 10,0 MM, OU 12,5 MM, OU 16,0 MM, OU 20,0 MM, OU 25,0 MM, VERGALHÃO | KG | 9.51 | SINAPI | 43054
2 | ARGAMASSA COLANTE TIPO AC III | KG | 2.21 | SINAPI | 37595
3 | CANTONEIRA ABAS IGUAIS 1 1/2", E = 3/16" | KG | 42.72 | SINAPI | 591
4 | CHAPA DE AÇO GROSSA, ASTM A36, E = 3/4" (19,05 MM) 149,39 KG/M2 | KG | 11.58 | SINAPI | 10957
5 | CIMENTO PORTLAND COMPOSTO CP II-32 | KG | 0.82 | SINAPI | 1379
6 | DILUENTE AGUARRÁS | L | 23.98 | SINAPI | 5318
7 | ELETRODO REVESTIDO AWS - E7018, DIÂMETRO IGUAL A 4,00 MM | KG | 53.2 | SINAPI | 10997
8 | FUNDO ANTICORROSIVO PARA METAIS FERROSOS (ZARCÃO) | L | 41.78 | SINAPI | 7307
9 | GUNDASTE HIDRÁULICO AUTOPROPELIDO, COM LANÇA TELESCÓPICA 40 M, CAPACIDADE MÁXIMA 60 T, POTÊNCIA 260 KW - CHI DIURNO | CHI | 156.24 | SINAPI - COMPOSIÇÃO | 93288
10 | GUNDASTE HIDRÁULICO AUTOPROPELIDO, COM LANÇA TELESCÓPICA 40 M, CAPACIDADE MÁXIMA 60 T, POTÊNCIA 260 KW - CHP DIURNO | CHP | 320.28 | SINAPI - COMPOSIÇÃO | 93287
11 | PARAFUSO DE AÇO TIPO CHUMBADOR PARABOLT, DIÂMETRO 3/8", COMPRIMENTO 75 MM | UND | 2.55 | SINAPI | 11964
12 | PERFIL "U" EM CHAPA DOBRADA, E = 3,04 MM, H = 20 CM, ABAS = 5 CM (4,47 KG/M) | KG | 13.3 | SINAPI | 43692
13 | PERFIL UDC ("U" DOBRADO DE CHAPA) SIMPLES DE AÇO LAMINADO, GALVANIZADO, ASTM A36, 127 X 50 MM, E = 3 MM | KG | 12.31 | SINAPI | 40598
14 | TINTA ESMALTE SINTÉTICO PREMIUM ACETINADO | L | 40.01 | SINAPI | 7311

## Insumos_MO
Preços Unitários (Mão de Obra) - Data: Junho de 2023
Obra: COBERTURA PÁTIO ESCOLA LIBERATO
Cliente: PREFEITURA MUNICIPAL DE TRIUNFO
Endereço: RUA GAL. FLORES DA CUNHA, 245 - TRIUNFO
PREÇOS UNITÁRIOS - MÃO DE OBRA
ITEM | DISCRIMINAÇÃO | UND | P. UNIT. | REFERÊNCIA | CÓDIGO
1 | ENCANADOR OU BOMBEIRO HIDRÁULICO COM ENCARGOS COMPLEMENTARES | H | 27.39 | SINAPI - COMPOSIÇÃO | 88267
2 | MONTADOR DE ESTRUTURA METÁLICA COM ENCARGOS COMPLEMENTARES | H | 25.67 | SINAPI - COMPOSIÇÃO | 88278
3 | PINTOR COM ENCARGOS COMPLEMENTARES | H | 27.02 | SINAPI - COMPOSIÇÃO | 88310
4 | SERRALHEIRO COM ENCARGOS COMPLEMENTARES | H | 25.61 | SINAPI - COMPOSIÇÃO | 88315
5 | SERVENTE COM ENCARGOS COMPLEMENTARES | H | 21.3 | SINAPI - COMPOSIÇÃO | 88316
6 | SOLDADOR COM ENCARGOS COMPLEMENTARES | H | 34.26 | SINAPI - COMPOSIÇÃO | 88317

## Cotações
Demostrativo de Cotações - Data: Junho de 2023
Obra: COBERTURA PÁTIO ESCOLA LIBERATO
Cliente: PREFEITURA MUNICIPAL DE TRIUNFO
Endereço: RUA GAL. FLORES DA CUNHA, 245 - TRIUNFO
CÓDIGO | DESCRIÇÃO DO SERVIÇO OU FORNECIMENTO |  | UNIDADE | DATA BASE | VALOR COTADO
1 | [5 empty] | 1
CNPJ | NOME DA EMPRESA FORNECEDORA | CONTATO | TELEFONE / LINK | DATA COTAÇÃO | PREÇO
CÓDIGO | DESCRIÇÃO DO SERVIÇO OU FORNECIMENTO |  | UNIDADE | DATA BASE | VALOR COTADO
2 | [5 empty] | 2
CNPJ | NOME DA EMPRESA FORNECEDORA | CONTATO | TELEFONE / LINK | DATA COTAÇÃO | PREÇO
CÓDIGO | DESCRIÇÃO DO SERVIÇO OU FORNECIMENTO |  | UNIDADE | DATA BASE | VALOR COTADO
3 | [5 empty] | 3
CNPJ | NOME DA EMPRESA FORNECEDORA | CONTATO | TELEFONE / LINK | DATA COTAÇÃO | PREÇO

## Cronograma
Cronograma - Data: Junho de 2023
Obra: COBERTURA PÁTIO ESCOLA LIBERATO
Cliente: PREFEITURA MUNICIPAL DE TRIUNFO
Endereço: RUA GAL. FLORES DA CUNHA, 245 - TRIUNFO
CRONOGRAMA
ITEM |  | 30 DIAS |  | 60 DIAS |  | 90 DIAS
|  | % EXECUÇÃO | VALOR (R$) | % EXECUÇÃO | VALOR (R$) | % EXECUÇÃO | VALOR (R$)
1 | ADMINISTRAÇÃO DE OBRA | 27.5% | 348.689 | 36.5% | 462.8054 | 36% | 456.4656 | 100%
2 | SERVIÇOS INICIAIS | 100% | 2528.43 | 0% | 0 | 0% | 0 | 100%
3 | REMOÇÕES E DEMOLIÇÕES | 80% | 2489.272 | 0% | 0 | 20% | 622.318 | 100%
4 | INFRAESTRUTURA E TERRAPLENAGEM | 80% | 21968.36 | 20% | 5492.09 | 0% | 0 | 100%
5 | SUPRAESTRUTURA | 0% | 0 | 60% | 32152.386 | 40% | 21434.924 | 100%
6 | COBERTURA | 0% | 0 | 20% | 7021.464 | 80% | 28085.856 | 100%
7 | IMPERMEABILIZAÇÃO | 90% | 3300.228 | 10% | 366.692 | 0% | 0 | 100%
8 | PINTURAS | 0% | 0 | 0% | 0 | 100% | 309.51 | 100%
9 | PISO E PAVIMENTAÇÃO | 0% | 0 | 60% | 11940.396 | 40% | 7960.264 | 100%
10 | INSTALAÇÕES HIDROSSANITÁRIAS | 0% | 0 | 60% | 4444.2 | 40% | 2962.8 | 100%
11 | SERVIÇOS FINAIS | 0% | 0 | 0% | 0 | 100% | 643.86 | 100%
TOTAL DA ETAPA |  | 19.77% | 30634.979 | 39.92% | 61880.0334 | 40.31% | 62475.9976
TOTAL ACUMULADO |  | 19.77% | 30634.979 | 59.69% | 92515.0124 | 100% | 154991.01
Observações: |  |  |  |  | Triunfo/RS, | 2023-08-23
- Data Base: SINAPI Não-Desonerado 05/23
- Encargos Sociais: 111,10%
- BDI: 22,51%
- Responsável Técnico: Humberto Brandão